## ORÇAMENTO
SECRETARIA DE INFRAESTRUTURA
DEPARTAMENTO DE DIMENSIONAMENTO E CUSTOS DE OBRAS
Orçamento Sintetico Global
Referência : Sinapi Julho/2021 (Desonerado) Data:08/10/2021
OBRA : | CONSTRUÇÃO E REFORMA |  |  |  |  | LEIS SOCIAIS SINAPI=85% BDI=20%
ORÇAMENTO : | REFORMA E INSTALAÇÃO DE ECOPONTO NO BAIRRRO CITY PETRÓPOLIS - ÁREA DE EQUIPAMENTOS COMUNITÁRIOS |  |  |  |  | ÁREA DO TERRENO = 624,82 M²
LOCAL : | AVENIDA SÃO PEDRO S/Nº - CITY PETRÓPOLIS - FRANCA - SP |  |  |  |  | Á CONSTRUIR VARANDA = 43,06 M²
Á CONSTRUIR GUARITA = 14,82 M²
CÓDIGO | DESCRIÇÃO | UNIDADE | QUANT. | PREÇO UNIT. S/ BDI | PREÇO UNIT. C/ BDI-20% | PREÇO TOTAL COM BDI (R$) | REFERÊNCIA | CÓDIGO
1 | SERVIÇOS PRELIMINARES | [5 empty] | SUBTOTAL | 9691.2438
1.1 | SINALIZAÇÕES
1.1.1 | FORNECIMENTO E INSTALAÇAO DE PLACA DE IDENTIFICAÇAO DE OBRA INCLUSO SUPORTE ESTRUTURA DE MADEIRA (EM CHAPA GALVANIZADA) | M2 | 6.25 | 311.4191 | 373.7029 | 2335.643 | FDE - JULHO 2021 - INSUMOS PREÇO SINAPI JULHO 2021 | 16.06.078 | 1.063%
1.2 | Abrigos temporários para canteiros
1.2.1 | Locação de container tipo escritório com 1 vaso sanitário, 1 lavatório e 1 ponto para chuveiro- área mínima de 13,80 m² | MES | 4 | 701.9487 | 842.3384 | 3369.3538 | CPOS -COM INSUMOS PREÇO SINAPI JULHO 2021 | 02.02.130 | 1.534%
1.2.2 | Locação de container tipo depósito - área mínima de 13,80 m² | MES | 4 | 528.0394 | 633.6473 | 2534.5891 | CPOS -COM INSUMOS PREÇO SINAPI JULHO 2021 | 02.02.150 | 1.154%
1.3 | Demolição de concreto
1.3.1 | Demolição manual de concreto simples | M3 | 1.38 | 215.93 | 259.116 | 357.5801 | CPOS -COM INSUMOS PREÇO SINAPI JULHO 2021 | 03.01.020 | 0.1628%
1.4 | REMOÇÃO de guia pré-fabricada
1.4.1 | Retirada manual de guia pré-moldada, inclusive limpeza, carregamento, transporte até 1,0 quilômetro e descarregamento | M | 16 | 8.204 | 9.8448 | 157.5168 | CPOS -COM INSUMOS PREÇO SINAPI JULHO 2021 | 04.40.010 | 0.07172%
1.5 | LIMPEZA MECANIZADA
1.5.1 | LIMPEZA MECANIZADA DE CAMADA VEGETAL, VEGETAÇÃO E PEQUENAS ÁRVORES (DIÂMETRO DE TRONCO MENOR QUE 0,20 M), COM TRATOR DE ESTEIRAS. | M2 | 670.34 | 0.32 | 0.384 | 257.4106 | SINAPI JULHO 2021 | 98525 | 0.1172%
1.6 | LOCAÇÃO DA OBRA
1.6.1 | Locação de obra de edificação | M2 | 57.88 | 9.7781 | 11.7338 | 679.1505 | CPOS -COM INSUMOS PREÇO SINAPI JULHO 2021 | 02.10.020 | 0.3092%
2 | TRABALHOS EM TERRA | [5 empty] | SUBTOTAL | 5243.8385
2.1 | ESCAVAÇÃO MANUAL de vala
2.1.1 | ESCAVAÇÃO MANUAL DE VALA COM PROFUNDIDADE MENOR OU IGUAL A 1,30 M. | M3 | 13.18 | 77.65 | 93.18 | 1228.1124 | SINAPI JULHO 2021 | 93358 | 0.5591%
2.2 | REATERRO MANUAL de vala
2.2.1 | REATERRO MANUAL DE VALAS COM COMPACTAÇÃO MECANIZADA. | M3 | 7.86 | 29.09 | 34.908 | 274.3769 | SINAPI JULHO 2021 | 93382 | 0.1249%
2.3 | ESCAVAÇÃO MECANIZADA em campo aberto
2.3.1 | ESCAVACAO MECANIZADA DE AREA (C/TRATOR DE ESTEIRAS TIPO D8) IA COM TRATOR DE ESTEIRAS (125HP/LÂMINA: 2,70M3). | M3 | 3.5 | 10.56 | 12.672 | 44.352 | SINAPI JULHO 2021 | 101128 | 0.02019%
2.4 | ESPALHAMENTO de terra para aterro
2.4.1 | ESPALHAMENTO DE MATERIAL COM TRATOR DE ESTEIRAS. | M3 | 75 | 1.12 | 1.344 | 100.8 | SINAPI JULHO 2021 | 100574 | 0.04589%
2.5 | COMPACTAÇÃO DE ATERRO
2.5.1 | EXECUÇÃO E COMPACTAÇÃO DE ATERRO COM SOLO PREDOMINANTEMENTE ARGILOSO -EXCLUSIVE SOLO, ESCAVAÇÃO, CARGA E TRANSPORTE. | M3 | 75 | 8.37 | 10.044 | 753.3 | SINAPI JULHO 2021 | 96385 | 0.343%
2.6 | Importação de terra para aterro
2.6.1 | Terra para aterro | M3 | 71.5 | 11.934 | 14.3208 | 1023.9372 | PINI -COM INSUMOS PREÇO SINAPI JULHO 2021 | 02315.8.10.2 | 0.4662%
2.7 | TRANSPORTE e descarga de terra
2.7.1 | TRANSPORTE COM CAMINHÃO BASCULANTE DE 6 M3, EM VIA URBANA PAVIMENTADA, DMT ATÉ 30 KM (UNIDADE: M3XKM). | M3XKM | 715 | 2.12 | 2.544 | 1818.96 | SINAPI JULHO 2021 | 97914 | 0.8282%
3 | FUNDAÇÕES | [5 empty] | SUBTOTAL | 6463.9478
3.1 | ESTACA TIPO ESCAVADA (BROCA)
3.1.1 | ESTACA BROCA DE CONCRETO, DIÂMETRO DE 25CM, ESCAVAÇÃO MANUAL COM TRADO CONCHA, COM ARMADURA DE ARRANQUE. | M | 56 | 76.03 | 91.236 | 5109.216 | SINAPI JULHO 2021 | 101174 | 2.326%
3.2 | ALVENARIA DE EMBASAMENTO
3.2.1 | ALVENARIA DE EMBASAMENTO COM BLOCO ESTRUTURAL DE CONCRETO, DE 14X19X29 CM E ARGAMASSA DE ASSENTAMENTO COM PREPARO EM BETONEIRA. | M3 | 1.54 | 733.08 | 879.696 | 1354.7318 | SINAPI JULHO 2021 | 101165 | 0.6168%
4 | PISO | [5 empty] | SUBTOTAL | 57901.0338
4.1 | LASTRO DE CONCRETO (contra-piso)
4.1.1 | PISO EM CONCRETO 20 MPA PREPARO MECÂNICO, ESPESSURA 7CM. | M2 | 11.54 | 61.36 | 73.632 | 849.7133 | SINAPI JULHO 2021 | 101747 | 0.3869%
4.2 | PISO CIMENTADO
4.2.1 | PISO CIMENTADO, TRAÇO 1:3 (CIMENTO E AREIA), ACABAMENTO LISO, ESPESSURA 2,0 CM, PREPARO MECÂNICO DA ARGAMASSA. | M2 | 11.54 | 28.72 | 34.464 | 397.7146 | SINAPI JULHO 2021 | 98679 | 0.1811%
4.3 | LASTRO DE BRITA
4.3.1 | LASTRO COM MATERIAL GRANULAR (PEDRA BRITADA N.2), APLICADO EM PISOS OU LAJES SOBRE SOLO, ESPESSURA DE *10 CM*. | M3 | 12.71 | 92.23 | 110.676 | 1406.692 | SINAPI JULHO 2021 | 96624 | 0.6405%
4.3.2 | LASTRO COM MATERIAL GRANULAR, APLICAÇÃO EM PISOS OU RADIERS, ESPESSURA DE *5 CM*. | M3 | 23.62 | 97.49 | 116.988 | 2763.2566 | SINAPI JULHO 2021 | 96622 | 1.258%
4.4 | SINALIZAÇÃO TÁTIL DE PISO
4.4.1 | PISO EM LADRILHO HIDRÁULICO APLICADO EM AMBIENTES EXTERNOS. | M2 | 2.48 | 112.68 | 135.216 | 335.3357 | SINAPI JULHO 2021 | 101091 | 0.1527%
4.5 | PISO DE CONCRETO
4.5.1 | EXECUÇÃO DE PASSEIO (CALÇADA) OU PISO DE CONCRETO COM CONCRETO MOLDADO IN LOCO, FEITO EM OBRA, ACABAMENTO CONVENCIONAL, NÃO ARMADO. (5,0 CM) | M3 | 4.1 | 623.96 | 748.752 | 3069.8832 | SINAPI JULHO 2021 | 94990 | 1.398%
4.6 | PISO DE CONCRETO COM TELA
4.6.1 | EXECUÇÃO DE PASSEIO (CALÇADA) OU PISO DE CONCRETO COM CONCRETO MOLDADO IN LOCO, USINADO, ACABAMENTO CONVENCIONAL, ESPESSURA 10 CM, ARMADO. | M2 | 378.78 | 104.55 | 125.46 | 47521.7388 | SINAPI JULHO 2021 | 94997 | 21.64%
4.7 | GUIA OU SEPARADOR DE PISOS
4.7.1 | GA-01 GUIA LEVE OU SEPARADOR DE PISOS | M | 49.9 | 25.997 | 31.1964 | 1556.6998 | FDE - JULHO 2021 - INSUMOS PREÇO SINAPI JULHO 2021 | 16.02.027 | 0.7088%
5 | ARRIMO | [5 empty] | SUBTOTAL | 3195.5803
5.1 | MURO DE ARRIMO
5.1.1 | MURO DE ARRIMO com bloco de concreto até h= 1,00 m com impermeabilização | M2 | 4.38 | 605.128 | 726.1536 | 3180.5529 | PINI -COM INSUMOS PREÇO SINAPI JULHO 2021 | 02830.8.2.3 | 1.448%
5.2 | Lona plástica
5.2.1 | Lona plástica preta para colocação em muros de arrimo | M2 | 4.38 | 2.8591 | 3.4309 | 15.0274 | PINI -COM INSUMOS PREÇO SINAPI JULHO 2021 | 02830.8.5.1 | 0.006842%
6 | GRAMA | [5 empty] | SUBTOTAL | 1185.3725
6.1 | GRAMA
6.1.1 | PLANTIO DE GRAMA EM PLACAS. (BATATAIS) | M2 | 82.87 | 11.92 | 14.304 | 1185.3725 | SINAPI JULHO 2021 | 98504 | 0.5397%
7 | INFRA-ESTRUTURA | [5 empty] | SUBTOTAL | 8485.8246
7.1 | FÔRMA de madeira
7.1.1 | FABRICAÇÃO, MONTAGEM E DESMONTAGEM DE FÔRMA PARA VIGA BALDRAME, EM MADEIRA SERRADA, E=25 MM, 4 UTILIZAÇÕES. | M2 | 41.2 | 68.38 | 82.056 | 3380.7072 | SINAPI JULHO 2021 | 96536 | 1.539%
7.2 | ARMADURA de aço
7.2.1 | ARMAÇÃO DE BLOCO, VIGA BALDRAME E SAPATA UTILIZANDO AÇO CA-60 DE 5 MM- MONTAGEM. | KG | 53.6 | 19.98 | 23.976 | 1285.1136 | SINAPI JULHO 2021 | 96543
7.2.2 | ARMAÇÃO DE BLOCO, VIGA BALDRAME OU SAPATA UTILIZANDO AÇO CA-50 DE 8 MM - MONTAGEM. | KG | 57.1 | 18.01 | 21.612 | 1234.0452 | SINAPI JULHO 2021 | 96545
7.2.3 | ARMAÇÃO DE BLOCO, VIGA BALDRAME OU SAPATA UTILIZANDO AÇO CA-50 DE 10 MM - MONTAGEM. | KG | 12.9 | 16.17 | 19.404 | 250.3116 | SINAPI JULHO 2021 | 96546
7.3 | LASTRO DE BRITA
7.3.1 | PREPARO DE FUNDO DE VALA COM LARGURA MENOR QUE 1,5 M, COM CAMADA DE BRITA, LANÇAMENTO MANUAL. | M3 | 0.47 | 203.15 | 243.78 | 114.5766 | SINAPI JULHO 2021 | 101619 | 0.05217%
7.4 | CONCRETO estrutural em fundação
7.4.1 | CONCRETO FCK = 25MPA, TRAÇO 1:2,3:2,7 (CIMENTO/ AREIA MÉDIA/ BRITA 1)- PREPARO MECÂNICO COM BETONEIRA 600 L. | M3 | 3.4 | 350.36 | 420.432 | 1429.4688 | SINAPI JULHO 2021 | 94971 | 0.6508%
7.5 | LANÇAMENTO, ADENSAMENTO E ACABAMENTO DE CONCRETO
7.5.1 | LANÇAMENTO COM USO DE BALDES, ADENSAMENTO E ACABAMENTO DE CONCRETO EM ESTRUTURAS. | M3 | 3.4 | 194.02 | 232.824 | 791.6016 | SINAPI JULHO 2021 | 92873 | 0.3604%
8 | SUPER-ESTRUTURA | [5 empty] | SUBTOTAL | 12171.7466
8.1 | FÔRMA de madeira
8.1.1 | MONTAGEM E DESMONTAGEM DE FÔRMA DE PILARES RETANGULARES E ESTRUTURAS SIMILARES, PÉ-DIREITO SIMPLES, EM CHAPA DE MADEIRA COMPENSADA RESINADA,4 UTILIZAÇÕES. | M2 | 44.1 | 72.9 | 87.48 | 3857.868 | SINAPI JULHO 2021 | 92419 | 1.756% | 402.3
8.2 | ARMADURA de aço
8.2.1 | ARMAÇÃO DE PILAR OU VIGA DE UMA ESTRUTURA CONVENCIONAL DE CONCRETO ARMADO EM UMA EDIFICAÇÃO TÉRREA OU SOBRADO UTILIZANDO AÇO CA-60 DE 5,0 MM- MONTAGEM. | KG | 75.3 | 20.03 | 24.036 | 1809.9108 | SINAPI JULHO 2021 | 92775 |  | 8569.158
8.2.2 | ARMAÇÃO DE PILAR OU VIGA DE UMA ESTRUTURA CONVENCIONAL DE CONCRETO ARMADO EM UMA EDIFICAÇÃO TÉRREA OU SOBRADO UTILIZANDO AÇO CA-50 DE 8,0 MM- MONTAGEM. | KG | 63 | 17.99 | 21.588 | 1360.044 | SINAPI JULHO 2021 | 92777 | 3.901%
8.2.3 | ARMAÇÃO DE PILAR OU VIGA DE UMA ESTRUTURA CONVENCIONAL DE CONCRETO ARMADO EM UMA EDIFICAÇÃO TÉRREA OU SOBRADO UTILIZANDO AÇO CA-50 DE 10,0 MM - MONTAGEM. | KG | 112.9 | 16.11 | 19.332 | 2182.5828 | SINAPI JULHO 2021 | 92778
8.2.4 | ARMAÇÃO DE PILAR OU VIGA DE UMA ESTRUTURA CONVENCIONAL DE CONCRETO ARMADO EM UMA EDIFICAÇÃO TÉRREA OU SOBRADO UTILIZANDO AÇO CA-50 DE 12,5 MM - MONTAGEM. | KG | 27.5 | 13.55 | 16.26 | 447.15 | SINAPI JULHO 2021 | 92779
8.3 | CONCRETO estrutural em estruturas - vigas e pilares
8.3.1 | CONCRETO FCK = 25MPA, TRAÇO 1:2,3:2,7 (CIMENTO/ AREIA MÉDIA/ BRITA 1)- PREPARO MECÂNICO COM BETONEIRA 600 L. | M3 | 2.7 | 350.36 | 420.432 | 1135.1664 | SINAPI JULHO 2021 | 94971 | 0.5168%
8.4 | LANÇAMENTO, ADENSAMENTO E ACABAMENTO DE CONCRETO
8.4.1 | LANÇAMENTO COM USO DE BALDES, ADENSAMENTO E ACABAMENTO DE CONCRETO EM ESTRUTURAS. | M3 | 2.7 | 194.02 | 232.824 | 628.6248 | SINAPI JULHO 2021 | 92873 | 0.2862%
8.5 | LAJE
8.5.1 | LAJE PRÉ-MOLDADA UNIDIRECIONAL, BIAPOIADA, PARA FORRO, ENCHIMENTO EM CERÂMICA, VIGOTA CONVENCIONAL, ALTURA TOTAL DA LAJE (ENCHIMENTO+CAPA) =(8+3). | M2 | 4.17 | 149.96 | 179.952 | 750.3998 | SINAPI JULHO 2021 | 101964 | 0.3416%
9 | ALVENARIAS E OUTROS ELEMENTOS DIVISÓRIOS | [5 empty] | SUBTOTAL | 19905.4884
9.1 | VERGA E CONTRAVERGA DE BLOCO DE CONCRETO
9.1.1 | CONTRAVERGA MOLDADA IN LOCO COM UTILIZAÇÃO DE BLOCOS CANALETA PARA VÃOS DE MAIS DE 1,5 M DE COMPRIMENTO. | M | 16.9 | 33.03 | 39.636 | 669.8484 | SINAPI JULHO 2021 | 93199 | 0.305%
9.2 | ALVENARIA BLOCO CONCRETO
9.2.1 | ALVENARIA DE VEDAÇÃO DE BLOCOS VAZADOS DE CONCRETO DE 19X19X39CM (ESPESSURA 19CM) DE PAREDES COM ÁREA LÍQUIDA MAIOR OU IGUAL A 6M² COM VÃOS E ARGAMASSA DE ASSENTAMENTO COM PREPARO EM BETONEIRA. | M2 | 102 | 90.35 | 108.42 | 11058.84 | SINAPI JULHO 2021 | 87469 | 5.035%
9.3 | Espiral cortante
9.3.1 | Espiral cortante de aço inox para colocação em muros de fechamento com lâminas tipo fish (6,5 cm) com 30 cm de diâmetro, e fixado em cabo de aço 4,0 mm, colocação e acabamento | M | 100 | 68.14 | 81.768 | 8176.8 | PINI -COM INSUMOS PREÇO SINAPI JULHO 2021 | 02821.8.5.1 | 3.723%
10 | COBERTURA | [5 empty] | SUBTOTAL | 19216.8609
10.1 | COBERTURA com telha de fibrocimento
10.1.1 | TELHAMENTO COM TELHA ONDULADA DE FIBROCIMENTO E = 6 MM, COM RECOBRIMENTO LATERAL DE 1 1/4 DE ONDA PARA TELHADO COM INCLINAÇÃO MÁXIMA DE 10°,COM ATÉ 2 ÁGUAS, INCLUSO IÇAMENTO. | M2 | 49.01 | 44.26 | 53.112 | 2603.0191 | SINAPI JULHO 2021 | 94210 | 1.185%
10.2 | COBERTURA com telha metálica
10.2.1 | TELHAMENTO COM TELHA METÁLICA TERMOACÚSTICA E = 30 MM, COM ATÉ 2 ÁGUAS , INCLUSO IÇAMENTO. | M2 | 11.66 | 286.5 | 343.8 | 4008.708 | SINAPI JULHO 2021 | 94216 | 1.825%
10.3 | FECHAMENTO lateral com telha de fibrocimento , perfil ondulado.
10.3.1 | FECHAMENTO lateral com telha de fibrocimento , perfil ondulado, e=6 mm, altura 510 mm, largura útil 1050 mm e largura nominal 1100 mm | M2 | 17.21 | 40.8044 | 48.9653 | 842.6925 | PINI -COM INSUMOS PREÇO SINAPI JULHO 2021 | 07320.8.17.1 | 0.3837%
10.4 | TERÇAS METÁLICAS PARA FECHAMENTO LATERAL COM TELHAS DE FIBROCIMENTO
10.4.1 | TRAMA DE AÇO COMPOSTA POR TERÇAS PARA TELHADOS DE ATÉ 2 ÁGUAS PARA TELHA ONDULADA DE FIBROCIMENTO, METÁLICA, PLÁSTICA OU TERMOACÚSTICA, INCLUSO TRANSPORTE VERTICAL. | M2 | 17.21 | 52.46 | 62.952 | 1083.4039 | SINAPI JULHO 2021 | 92580 | 0.4933%
10.5 | TERÇAS PARA TELHADOS DE ATÉ 2 ÁGUAS PARA TELHA ONDULADA DE FIBROCIMENTO
10.5.1 | TRAMA DE MADEIRA COMPOSTA POR TERÇAS PARA TELHADOS DE ATÉ 2 ÁGUAS PARA TELHA ONDULADA DE FIBROCIMENTO, METÁLICA, PLÁSTICA OU TERMOACÚSTICA,INCLUSO TRANSPORTE VERTICAL. | M | 60.67 | 92.7 | 111.24 | 6748.9308 | SINAPI JULHO 2021 | 92542 | 3.073%
10.6 | CALHAS
10.6.1 | CALHA EM CHAPA DE AÇO GALVANIZADO NÚMERO 24, DESENVOLVIMENTO DE 33 CM,INCLUSO TRANSPORTE VERTICAL. | M | 5.3 | 81.04 | 97.248 | 515.4144 | SINAPI JULHO 2021 | 94227 | 0.2347%
10.7 | RUFOS E CONTRA-RUFOS
10.7.1 | RUFO EXTERNO/INTERNO EM CHAPA DE AÇO GALVANIZADO NÚMERO 26, CORTE DE 33 CM, INCLUSO IÇAMENTO. | M | 40.26 | 70.68 | 84.816 | 3414.6922 | SINAPI JULHO 2021 | 100327 | 1.555%
11 | IMPERMEABILIZAÇÕES | [5 empty] | SUBTOTAL | 2546.544
11.1 | IMPERMEABILIZAÇÃO de alvenaria de embasamento
11.1.1 | IMPERMEABILIZACAO DE SUPERFICIE COM ARGAMASSA DE CIMENTO E AREIA (MEDIA), TRACO 1:3, COM ADITIVO IMPERMEABILIZANTE, E=2CM. | M2 | 30.8 | 35.58 | 42.696 | 1315.0368 | SINAPI JULHO 2021 | 98562 | 0.5987%
11.2 | IMPERMEABILIZAÇÃO de alicerce
11.2.1 | IMPERMEABILIZAÇÃO DE SUPERFÍCIE COM EMULSÃO ASFÁLTICA, 2 DEMÃOS (BALDRAME) | M2 | 30.8 | 33.32 | 39.984 | 1231.5072 | SINAPI JULHO 2021 | 98557 | 0.5607%
12 | ESQUADRIAS/FERRAGENS E VIDROS | [5 empty] | SUBTOTAL | 10455.978
12.1 | GRADE DE FERRO
12.1.1 | Grade de ferro tipo metalon 3,0x3,0 cm, espaçado 10,0 cm, colocação e acabamento | M2 | 3.4 | 612.7742 | 735.329 | 2500.1187 | PINI -COM INSUMOS PREÇO SINAPI JULHO 2021 | 05151.8.1.3 | 1.138%
12.2 | Porta de chapa de aço - acessibilidade
12.2.1 | Porta de chapa de aço para acessibilidade 0,92x2,10 m batente metálico, completa colocação e acabamento | UN | 1 | 2398.38 | 2878.056 | 2878.056 | PINI -COM INSUMOS PREÇO SINAPI JULHO 2021 | 08110.8.17.2 | 1.31%
12.3 | Portas metálicas
12.3.1 | PF-15 PORTA EM CHAPA DE FERRO (L=82 CM) | UN | 1 | 1860.986 | 2233.1832 | 2233.1832 | FDE - JULHO 2021 - INSUMOS PREÇO SINAPI JULHO 2021 | 06.02.015 | 1.017%
12.4 | FECHAMENTO COM PVC
12.4.1 | FORRO EM RÉGUAS DE PVC, FRISADO, PARA AMBIENTES RESIDENCIAIS, INCLUSIVE ESTRUTURA DE FIXAÇÃO. | M2 | 2.25 | 61.37 | 73.644 | 165.699 | SINAPI JULHO 2021 | 96111 | 0.07544%
12.5 | JANELA de vidro temperado de correr, colocação e acabamento
12.5.1 | INSTALAÇÃO DE VIDRO TEMPERADO, E = 8 MM, ENCAIXADO EM PERFIL U. | M2 | 3 | 381.13 | 457.356 | 1372.068 | SINAPI JULHO 2021 | 102180 | 0.6247%
12.5.2 | CAIXILHO DE CORRER EM ALUMINIO ANODIZADO | M2 | 3 | 207.7454 | 249.2945 | 747.8834 | FDE - JULHO 2021 - INSUMOS PREÇO SINAPI JULHO 2021 | 06.80.084 | 0.3405%
12.6 | JANELA de vidro temperado basculante, colocação e acabamento
12.6.1 | INSTALAÇÃO DE VIDRO TEMPERADO, E = 8 MM, ENCAIXADO EM PERFIL U. | M2 | 0.4 | 381.13 | 457.356 | 182.9424 | SINAPI JULHO 2021 | 102180 | 0.08329%
12.6.2 | CAIXILHOS DE ALUMINIO -BASCULANTES | M2 | 0.4 | 783.39 | 940.068 | 376.0272 | FDE - JULHO 2021 - INSUMOS PREÇO SINAPI JULHO 2021 | 06.01.072 | 0.1712%
13 | PINTURA | [5 empty] | SUBTOTAL | 14487.5973
13.1 | PINTURA COM TINTA LÁTEX ACRÍLICA
13.1.1 | APLICAÇÃO MANUAL DE PINTURA COM TINTA LÁTEX ACRÍLICA EM PAREDES, DUAS DEMÃOS. | M2 | 579.84 | 14.26 | 17.112 | 9922.2221 | SINAPI JULHO 2021 | 88489 | 4.517%
13.2 | FUNDO SELADOR ACRÍLICO
13.2.1 | APLICAÇÃO DE FUNDO SELADOR ACRÍLICO EM PAREDES, UMA DEMÃO. | M2 | 579.84 | 2.6 | 3.12 | 1809.1008 | SINAPI JULHO 2021 | 88485 | 0.8237%
13.3 | PINTURA com tinta esmalte em parede de alvenaria
13.3.1 | TINTA ESMALTE acetinado em parede interna com duas demãos, sem massa corrida | M2 | 13.32 | 26.2429 | 31.4915 | 419.4665 | PINI -COM INSUMOS PREÇO SINAPI JULHO 2021 | 09910.8.25.1 | 0.191%
13.4 | PINTURA com tinta esmalte em esquadria de ferro
13.4.1 | PINTURA COM TINTA ALQUÍDICA DE ACABAMENTO (ESMALTE SINTÉTICO BRILHANTE ) PULVERIZADA SOBRE SUPERFÍCIES METÁLICAS (EXCETO PERFIL) EXECUTADO EM OBRA (02 DEMÃOS). | M2 | 46.71 | 41.69 | 50.028 | 2336.8079 | SINAPI JULHO 2021 | 100759 | 1.064%
14 | REVESTIMENTOS | [5 empty] | SUBTOTAL | 5493.3494
14.1 | CHAPISCO para parede interna ou externa
14.1.1 | CHAPISCO APLICADO EM ALVENARIAS E ESTRUTURAS DE CONCRETO INTERNAS, COM COLHER DE PEDREIRO. ARGAMASSA TRAÇO 1:3 COM PREPARO EM BETONEIRA 400 L. | M2 | 87.63 | 3.42 | 4.104 | 359.6335 | SINAPI JULHO 2021 | 87879 | 0.1637%
14.2 | EMBOÇO para parede interna ou externa
14.2.1 | EMBOÇO OU MASSA ÚNICA EM ARGAMASSA TRAÇO 1:2:8, PREPARO MECÂNICO COM BETONEIRA 400 L, APLICADA MANUALMENTE EM PANOS DE FACHADA COM PRESENÇA DE VÃOS, ESPESSURA DE 25 MM. | M2 | 87.63 | 48.82 | 58.584 | 5133.7159 | SINAPI JULHO 2021 | 87775 | 2.337%
15 | INSTALAÇÕES HIDRÁULICAS | [5 empty] | SUBTOTAL | 28244.7813
15.1 | Tubos, registros e conexões de água fria
15.1.1 | CAVALETE
15.1.1.1 | KIT CAVALETE PARA MEDIÇÃO DE ÁGUA - ENTRADA PRINCIPAL, EM PVC SOLDÁVEL DN 25 (¾") FORNECIMENTO E INSTALAÇÃO (EXCLUSIVE HIDRÔMETRO). | UN | 1 | 179.86 | 215.832 | 215.832 | SINAPI JULHO 2021 | 95635 | 0.09827%
15.1.2 | REGISTRO de gaveta
15.1.2.1 | REGISTRO GAVETA 3/4" COM CANOPLA ACABAMENTO CROMADO SIMPLES - FORNECIMENTO E INSTALACAO | UN | 3 | 74.93 | 89.916 | 269.748 | SINAPI JULHO 2021 | 89987 | 0.1228%
15.1.2.2 | REGISTRO DE GAVETA BRUTO, LATÃO, ROSCÁVEL, 1 1/2, INSTALADO EM RESERVAÇÃO DE ÁGUA DE EDIFICAÇÃO QUE POSSUA RESERVATÓRIO DE FIBRA/FIBROCIMENTO FORNECIMENTO E INSTALAÇÃO. | UN | 1 | 103.28 | 123.936 | 123.936 | SINAPI JULHO 2021 | 94497 | 0.05643%
15.1.3 | TUBO de PVC soldável, sem conexões
15.1.3.1 | Tubo de PVC rígido soldável marrom, DN= 25 mm, (3/4´), inclusive conexões | M | 28.95 | 27.9466 | 33.5359 | 970.8635 | CPOS -COM INSUMOS PREÇO SINAPI JULHO 2021 | 46.01.020 | 0.442%
15.1.3.2 | Tubo de PVC rígido soldável marrom, DN= 50 mm, (1 1/2´), inclusive conexões | M | 1.65 | 50.4804 | 60.5765 | 99.9513 | CPOS -COM INSUMOS PREÇO SINAPI JULHO 2021 | 46.01.050 | 0.04551%
15.2 | Tubos, válvulas e conexões - esgoto série normal
15.2.1 | TUBO de PVC branco, com conexões
15.2.1.1 | Tubo de PVC rígido branco, pontas lisas, soldável, linha esgoto série normal, DN= 40 mm, inclusive conexões | M | 4.35 | 46.0866 | 55.3039 | 240.5718 | CPOS -COM INSUMOS PREÇO SINAPI JULHO 2021 | 46.02.010 | 0.1095%
15.2.1.2 | Tubo de PVC rígido branco PxB com virola e anel de borracha, linha esgoto série normal,DN= 50 mm, inclusive conexões | M | 13.6 | 42.8103 | 51.3723 | 698.6638 | CPOS -COM INSUMOS PREÇO SINAPI JULHO 2021 | 46.02.050 | 0.3181%
15.2.1.3 | Tubo de PVC rígido branco PxB com virola e anel de borracha, linha esgoto série normal,DN= 100 mm, inclusive conexões | M | 10.28 | 75.5287 | 90.6345 | 931.7223 | CPOS -COM INSUMOS PREÇO SINAPI JULHO 2021 | 46.02.070 | 0.4242%
15.2.2 | Terminal de ventilação
15.2.2.1 | Terminal de ventilação série normal, Ø 50 mm | UN | 1 | 20.4084 | 24.4901 | 24.4901 | PINI -COM INSUMOS PREÇO SINAPI JULHO 2021 | 15152.8.34.1 | 0.01115%
15.2.3 | CAIXA sifonada de PVC rígido
15.2.3.1 | CAIXA sifonada de PVC rígido , 150 x 150 x 50 mm | UN | 3 | 67.988 | 81.5856 | 244.7568 | PINI -COM INSUMOS PREÇO SINAPI JULHO 2021 | 15155.8.1.3 | 0.1114%
15.2.4 | CAIXA em alvenaria
15.2.4.1 | CAIXA ENTERRADA HIDRÁULICA RETANGULAR EM ALVENARIA COM TIJOLOS CERÂMICOS MACIÇOS, DIMENSÕES INTERNAS: 0,6X0,6X0,6 M PARA REDE DE ESGOTO. | UN | 2 | 557.87 | 669.444 | 1338.888 | SINAPI JULHO 2021 | 97902 | 0.6096%
15.3 | Acessórios para águas pluviais
15.3.1 | TUBO PVC, ÁGUAS PLUVIAIS
15.3.1.1 | Tubo de PVC rígido branco PxB com virola e anel de borracha, linha esgoto série normal,DN= 75 mm, inclusive conexões | M | 7.5 | 73.3157 | 87.9788 | 659.8411 | CPOS -COM INSUMOS PREÇO SINAPI JULHO 2021 | 46.02.060 | 0.3004%
15.3.1.2 | Tubo de PVC rígido branco PxB com virola e anel de borracha, linha esgoto série normal,DN= 100 mm, inclusive conexões | M | 81.3 | 75.5287 | 90.6345 | 7368.5819 | CPOS -COM INSUMOS PREÇO SINAPI JULHO 2021 | 46.02.070 | 3.355%
15.3.1.3 | Tubo de PVC rígido PxB com virola e anel de borracha, linha esgoto série reforçada ´R´. DN=150 mm, inclusive conexões | M | 10.6 | 178.5077 | 214.2093 | 2270.6182 | CPOS -COM INSUMOS PREÇO SINAPI JULHO 2021 | 46.03.060 | 1.034%
15.3.2 | CAIXA DE ALVENARIA PARA ÁGUAS PLUVIAIS
15.3.2.1 | Caixa de areia com grelha metálica (20x20cm) 600x600mm | UN | 2 | 397.7256 | 477.2707 | 954.5414 | PINI -COM INSUMOS PREÇO SINAPI JULHO 2021 | 15157.8.1.10 | 0.4346%
15.3.2.2 | Caixa de areia com tampa de concreto 800x800mm | UN | 1 | 367.785 | 441.342 | 441.342 | PINI -COM INSUMOS PREÇO SINAPI JULHO 2021 | 15157.8.1.1 | 0.2009%
15.3.3 | Canaleta para águas pluviais
15.3.3.1 | CANALETA DE CONCRETO 1/2 CANA DN 30CM P/ AGUAS PLUVIAIS | M | 32.65 | 45.1146 | 54.1375 | 1767.589 | FDE - JULHO 2021 - INSUMOS PREÇO SINAPI JULHO 2021 | 16.05.036 | 0.8048%
15.3.3.2 | TC-08 TAMPA EM GRELHA DE FERRO GALVANIZADO P/ CANALETA (35CM) | M | 5.6 | 531.5395 | 637.8474 | 3571.9453 | FDE - JULHO 2021 - INSUMOS PREÇO SINAPI JULHO 2021 | 16.05.045 | 1.626%
15.4 | Aparelhos sanitários
15.4.1 | SABONETEIRA de plástico
15.4.1.1 | SABONETEIRA PLASTICA TIPO DISPENSER PARA SABONETE LIQUIDO COM RESERVATORIO 800 A 1500 ML, INCLUSO FIXAÇÃO. | UN | 1 | 69.84 | 83.808 | 83.808 | SINAPI JULHO 2021 | 95547 | 0.03816%
15.4.2 | Porta papel-toalha
15.4.2.1 | PORTA TOALHA ROSTO EM METAL CROMADO, TIPO ARGOLA, INCLUSO FIXAÇÃO. | UN | 1 | 49.73 | 59.676 | 59.676 | SINAPI JULHO 2021 | 95542 | 0.02717%
15.4.3 | TANQUE
15.4.3.1 | TANQUE DE MÁRMORE SINTÉTICO SUSPENSO, 22L OU EQUIVALENTE - FORNECIMENTO E INSTALAÇÃO. | UN | 2 | 252.3 | 302.76 | 605.52 | SINAPI JULHO 2021 | 86876 | 0.2757%
15.4.4 | BANCADA PARA LAVATÓRIO
15.4.4.1 | TAMPO de granito para pia, e=30,00 mm, largura 0,60 m | M | 1 | 340.0576 | 408.0691 | 408.0691 | PINI -COM INSUMOS PREÇO SINAPI JULHO 2021 | 15410.8.4.1 | 0.1858%
15.4.5 | CUBA DE AÇO INOX E COMPONENTES
15.4.5.1 | Cuba em aço inoxidável simples de 400x340x140mm (COM VÁLVULA) | UN | 1 | 138.325 | 165.99 | 165.99 | CPOS -COM INSUMOS PREÇO SINAPI JULHO 2021 | 44.06.300 | 0.07557%
15.4.5.2 | SIFÃO DO TIPO GARRAFA/COPO EM PVC 1.1/4 X 1.1/2 - FORNECIMENTO E INSTALAÇÃO. | UN | 1 | 21.83 | 26.196 | 26.196 | SINAPI JULHO 2021 | 86882 | 0.01193%
15.4.5.3 | ENGATE FLEXÍVEL EM INOX, 1/2 X 40CM - FORNECIMENTO E INSTALAÇÃO. | UN | 1 | 35.59 | 42.708 | 42.708 | SINAPI JULHO 2021 | 86887 | 0.01944%
15.4.6 | TORNEIRA de pressão metálica
15.4.6.1 | TORNEIRA CROMADA 1/2" OU 3/4" PARA TANQUE, PADRÃO MÉDIO - FORNECIMENTO E INSTALAÇÃO. | UN | 2 | 42.38 | 50.856 | 101.712 | SINAPI JULHO 2021 | 86914 | 0.04631%
15.4.6.2 | TORNEIRA CROMADA DE MESA, 1/2 OU 3/4, PARA LAVATÓRIO, PADRÃO MÉDIO -FORNECIMENTO E INSTALAÇÃO. | UN | 1 | 92.11 | 110.532 | 110.532 | SINAPI JULHO 2021 | 86915 | 0.05032%
15.4.6.3 | TORNEIRA CROMADA TUBO MÓVEL, DE PAREDE, 1/2 OU 3/4, PARA PIA DE COZINHA, PADRÃO MÉDIO - FORNECIMENTO E INSTALAÇÃO. | UN | 1 | 103.33 | 123.996 | 123.996 | SINAPI JULHO 2021 | 86910 | 0.05645%
15.4.7 | BACIA ACESSIVEL (COMPLETO COM BARRAS DE APOIO, PAPELEIRA, VÁLVULA DE DESCARGA E DUCHA HIGIENICA)
15.4.7.1 | BR-01 BACIA P/ SANITARIO ACESSIVEL | CJ | 1 | 2056.7008 | 2468.041 | 2468.041 | FDE - JULHO 2021 - INSUMOS PREÇO SINAPI JULHO 2021 | 08.16.089 | 1.124%
15.4.8 | LAVATÓRIO ACESSIVEL (COMPLETO COM BARRAS DE APOIO)
15.4.8.1 | BR-02 LAVATORIO PARA SANITARIO ACESSIVEL | CJ | 1 | 1238.3523 | 1486.0227 | 1486.0227 | FDE - JULHO 2021 - INSUMOS PREÇO SINAPI JULHO 2021 | 08.16.090 | 0.6766%
15.4.9 | TORNEIRA DE BÓIA
15.4.9.1 | TORNEIRA DE BOIA, ROSCÁVEL, 3/4 , FORNECIDA E INSTALADA EM RESERVAÇÃO DE ÁGUA. | UN | 1 | 56.09 | 67.308 | 67.308 | SINAPI JULHO 2021 | 94796 | 0.03064%
15.4.10 | RESERVATÓRIO
15.4.10.1 | CAIXA D´ÁGUA EM POLIETILENO, 500 LITROS - FORNECIMENTO E INSTALAÇÃO. | UN | 1 | 251.1 | 301.32 | 301.32 | SINAPI JULHO 2021 | 102605 | 0.1372%
16 | INSTALAÇÕES ELÉTRICAS | [5 empty] | SUBTOTAL | 9933.7301
16.1 | FIO ISOLADO de PVC
16.1.1 | FIO ISOLADO de PVC seção 1,5 mm² - 750 V - 70°C | M | 21.1 | 2.57 | 3.084 | 65.0724 | SINAPI JULHO 2021 | 91924 | 0.02963%
16.1.2 | FIO ISOLADO de PVC seção 2,5 mm² - 750 V - 70°C | M | 110 | 3.75 | 4.5 | 495 | SINAPI JULHO 2021 | 91926 | 0.2254%
16.1.3 | FIO ISOLADO de PVC seção 4 mm² - 750 V - 70°C | M | 109.28 | 6.12 | 7.344 | 802.5523 | SINAPI JULHO 2021 | 91928 | 0.3654%
16.1.4 | FIO ISOLADO de PVC seção 6 mm² - 750 V - 70°C | M | 22.95 | 8.38 | 10.056 | 230.7852 | SINAPI JULHO 2021 | 91930 | 0.1051%
16.2 | Fio para telefone
16.2.1 | CABO TELEFÔNICO CCI-50 1 PAR, INSTALADO EM ENTRADA DE EDIFICAÇÃO - FORNECIMENTO E INSTALAÇÃO. (Fio drop para telefone) | M | 20 | 3.26 | 3.912 | 78.24 | SINAPI JULHO 2021 | 98261 | 0.03562%
16.2.2 | CABO TELEFÔNICO CCI-50 2 PARES, SEM BLINDAGEM, INSTALADO EM DISTRIBUIÇÃO DE EDIFICAÇÃO INSTITUCIONAL - FORNECIMENTO E INSTALAÇÃO. (Fio cinza para telefone) | M | 4 | 1.96 | 2.352 | 9.408 | SINAPI JULHO 2021 | 98288 | 0.004283%
16.3 | ELETRODUTO de PVC rígido roscável, sem conexões
16.3.1 | ELETRODUTO DE PVC RIGIDO ROSCAVEL DN 20MM (3/4") INCL CONEXOES, FORNECIMENTO E INSTALACAO | M | 30.71 | 10.83 | 12.996 | 399.1072 | SINAPI JULHO 2021 | 91871 | 0.1817%
16.3.2 | ELETRODUTO DE PVC RIGIDO ROSCAVEL DN 32MM (1") INCL CONEXOES, FORNECIMENTO E INSTALACAO | M | 30.05 | 13.95 | 16.74 | 503.037 | SINAPI JULHO 2021 | 91872 | 0.229%
16.3.3 | ELETRODUTO RÍGIDO ROSCÁVEL, PVC, DN 85 MM (3") - FORNECIMENTO E INSTALAÇÃO. | M | 2.8 | 34.86 | 41.832 | 117.1296 | SINAPI JULHO 2021 | 93011 | 0.05333%
16.4 | ENTRADA DE ENERGIA em caixa de chapa de aço
16.4.1 | ENTRADA DE ENERGIA ELÉTRICA, AÉREA, BIFÁSICA, COM CAIXA DE SOBREPOR,ABO DE 10 MM2 E DISJUNTOR DIN 50A (NÃO INCLUSO O POSTE DE CONCRETO). | UN | 1 | 1443.39 | 1732.068 | 1732.068 | SINAPI JULHO 2021 | 101497 | 0.7886%
16.4.2 | POSTE DE CONCRETO DUPLO T, TIPO B, 300 KG, H = 10 M (NBR 8451) | UN | 1 | 939.58 | 1127.496 | 1127.496 | SINAPI JULHO 2021 | 5057(INSUMO) | 0.5133%
16.4.3 | ASSENTAMENTO DE POSTE DE CONCRETO COM COMPRIMENTO NOMINAL DE 9 M, CARGA NOMINAL DE 300 DAN, ENGASTAMENTO BASE CONCRETADA COM 1 M DE CONCRETO E 0,5 M DE SOLO (NÃO INCLUI FORNECIMENTO). | UN | 1 | 518.56 | 622.272 | 622.272 | SINAPI JULHO 2021 | 100600 | 0.2833%
16.5 | CAIXA DE LIGAÇÃO estampada em chapa de aço
16.5.1 | CAIXA DE LIGAÇÃO ESTAMPADA EM CHAPA DE AÇO, RETANGULAR, DIMENSÕES 4 x 2" | UN | 4 | 13.2 | 15.84 | 63.36 | SINAPI JULHO 2021 | 92868 | 0.02885%
16.5.2 | CAIXA DE LIGAÇÃO ESTAMPADA EM CHAPA DE AÇO, RETANGULAR, DIMENSÕES 4 x 4" | UN | 3 | 17.57 | 21.084 | 63.252 | SINAPI JULHO 2021 | 92871 | 0.0288%
16.5.3 | CAIXA DE LIGAÇÃO ESTAMPADA EM CHAPA DE AÇO, OCTOGONAL, DIMENSÕES 4 x 4 x 2" | UN | 6 | 11.12 | 13.344 | 80.064 | SINAPI JULHO 2021 | 92865 | 0.03645%
16.6 | QUADRO de distribuição
16.6.1 | QUADRO DE DISTRIBUIÇÃO DE ENERGIA EM CHAPA DE AÇO GALVANIZADO, DE EMBUTIR, COM BARRAMENTO TRIFÁSICO, PARA 12 DISJUNTORES DIN 100A - FORNECIMENTO E INSTALAÇÃO. | UN | 1 | 578.04 | 693.648 | 693.648 | SINAPI JULHO 2021 | 101875 | 0.3158%
16.7 | CAIXA DE PASSAGEM PARA TELEFONE
16.7.1 | CAIXA DE PASSAGEM PARA TELEFONE 15X15X10CM (SOBREPOR), FORNECIMENTO E INSTALACAO. | UN | 1 | 49.15 | 58.98 | 58.98 | SINAPI JULHO 2021 | 100556 | 0.02685%
16.8 | CAIXA DE TELEFONE em alvenaria padrão Telebrás
16.8.1 | CAIXA ENTERRADA PARA INSTALAÇÕES TELEFÔNICAS TIPO R1, EM ALVENARIA COM BLOCOS DE CONCRETO, DIMENSÕES INTERNAS: 0,35X0,60X0,60 M, EXCLUINDO TAMPÃO. | UN | 1 | 464.43 | 557.316 | 557.316 | SINAPI JULHO 2021 | 101795 | 0.2537%
16.8.2 | TAMPA PARA CAIXA TIPO R1, EM FERRO FUNDIDO, DIMENSÕES INTERNAS: 0,40 X0,60 M - FORNECIMENTO E INSTALAÇÃO. | UN | 1 | 378.04 | 453.648 | 453.648 | SINAPI JULHO 2021 | 101798 | 0.2065%
16.9 | Caixas em alvenaria
16.9.1 | CAIXA ENTERRADA ELÉTRICA RETANGULAR, EM ALVENARIA COM TIJOLOS CERÂMICOS MACIÇOS, FUNDO COM BRITA, DIMENSÕES INTERNAS: 0,3X0,3X0,3 M. | UN | 2 | 161.28 | 193.536 | 387.072 | SINAPI JULHO 2021 | 97886 | 0.1762%
16.10 | DISJUNTOR MONOPOLAR termomagnético
16.10.1 | DISJUNTOR MONOPOLAR termomagnético de 16 A em quadro de distribuição | UN | 1 | 14.73 | 17.676 | 17.676 | SINAPI JULHO 2021 | 101890 | 0.008048%
16.10.2 | DISJUNTOR MONOPOLAR termomagnético de 20 A em quadro de distribuição | UN | 1 | 14.73 | 17.676 | 17.676 | SINAPI JULHO 2021 | 101890 | 0.008048%
16.11 | DISJUNTOR BIPOLAR termomagnético
16.11.1 | DISJUNTOR BIPOLAR termomagnético de 16 A em quadro de distribuição | UN | 1 | 65.18 | 78.216 | 78.216 | SINAPI JULHO 2021 | 101892 | 0.03561%
16.11.2 | DISJUNTOR BIPOLAR termomagnético de 20 A em quadro de distribuição | UN | 1 | 65.18 | 78.216 | 78.216 | SINAPI JULHO 2021 | 101892 | 0.03561%
16.12 | INTERRUPTOR
16.12.1 | INTERRUPTOR SIMPLES (1 MÓDULO), 10A/250V, INCLUINDO SUPORTE E PLACA -FORNECIMENTO E INSTALAÇÃO. | UN | 3 | 20.95 | 25.14 | 75.42 | SINAPI JULHO 2021 | 91953 | 0.03434%
16.12.2 | INTERRUPTOR SIMPLES (1 MÓDULO) COM 1 TOMADA DE EMBUTIR 2P+T 10 A, INCLUINDO SUPORTE E PLACA - FORNECIMENTO E INSTALAÇÃO. | UN | 1 | 37.26 | 44.712 | 44.712 | SINAPI JULHO 2021 | 92023 | 0.02036%
16.13 | INTERRUPTOR PULSADOR
16.13.1 | INTERRUPTOR PULSADOR CAMPAINHA (1 MÓDULO), 10A/250V, INCLUINDO SUPORTE E PLACA - FORNECIMENTO E INSTALAÇÃO. | UN | 1 | 20.1 | 24.12 | 24.12 | SINAPI JULHO 2021 | 91985 | 0.01098%
16.14 | TOMADA PARA TELEFONE
16.14.1 | TOMADA PARA TELEFONE RJ11 - FORNECIMENTO E INSTALAÇÃO. | UN | 1 | 24.13 | 28.956 | 28.956 | SINAPI JULHO 2021 | 98308 | 0.01318%
16.15 | TOMADA
16151 | TOMADA MÉDIA DE EMBUTIR (2 MÓDULOS), 2P+T 20 A, INCLUINDO SUPORTE E PLACA - FORNECIMENTO E INSTALAÇÃO. | UN | 2 | 44.8 | 53.76 | 107.52 | SINAPI JULHO 2021 | 92005 | 0.04895%
16.16 | Dispositivo proteção contra surtos (Energia)
16.16.1 | DPS- Dispositivo proteção contra surtos 20 KA (Energia) | UN | 1 | 98.612 | 118.3344 | 118.3344 | PINI -COM INSUMOS PREÇO SINAPI JULHO 2021 | 16146.8.1.3 | 0.05388%
16.17 | Dispositivo DR
16.17.1 | Interruptor automático diferencial (Dispositivo DR) 80A/30MA | UN | 1 | 332.98 | 399.576 | 399.576 | PINI -COM INSUMOS PREÇO SINAPI JULHO 2021 | 16147.8.1.1 | 0.1819%
16.18 | CAMPAINHA
16.18.1 | CAMPAINHA CIGARRA (1 MÓDULO), 10A/250V, INCLUINDO SUPORTE E PLACA - FORNECIMENTO E INSTALAÇÃO. | UN | 1 | 35.06 | 42.072 | 42.072 | SINAPI JULHO 2021 | 91987 | 0.01915%
16.19 | Haste de aterramento tipo Copperweld
16.19.1 | Haste de aterramento tipo Copperweld 5/8" x 300 cm com grampo reforçado 5/8" | UN | 1 | 84.84 | 101.808 | 101.808 | SINAPI JULHO 2021 | 96985 | 0.04635%
16.20 | LUMINÁRIA para lâmpada de LED
16.20.1 | LUMINÁRIA TIPO PLAFON, DE SOBREPOR, COM 1 LÂMPADA LED DE 12/13 W, SEM REATOR - FORNECIMENTO E INSTALAÇÃO. | UN | 4 | 36.21 | 43.452 | 173.808 | SINAPI JULHO 2021 | 97592 | 0.07913%
16.20.2 | LÂMPADA COMPACTA DE LED 10 W, BASE E27 - FORNECIMENTO E INSTALAÇÃO. | UN | 4 | 17.94 | 21.528 | 86.112 | SINAPI JULHO 2021 | 97610 | 0.03921%
17 | SERVIÇOS COMPLEMENTARES | [5 empty] | SUBTOTAL | 5017.2297
17.1 | CARGA, MANOBRA E DESCARGA DE ENTULHO
17.1.1 | CARGA, MANOBRA E DESCARGA DE ENTULHO EM CAMINHÃO BASCULANTE 6 M³ - CARGA COM ESCAVADEIRA HIDRÁULICA (CAÇAMBA DE 0,80 M³ / 111 HP) E DESCARGA LIVRE (UNIDADE: M3). | M3 | 68.41 | 6.69 | 8.028 | 549.1955 | SINAPI JULHO 2021 | 100981 | 0.25%
17.2 | Taxa depósito resíduos sólidos
17.2.1 | Taxa depósito resíduos sólidos | M3 | 68.41 | 21.6 | 25.92 | 1773.1872 | COTAÇÃO MERCADO 22/07/2021 FRANCA SP |  | 0.8073%
17.3 | TRANSPORTE de entulho
17.3.1 | TRANSPORTE COM CAMINHÃO BASCULANTE DE 6 M³, EM VIA URBANA PAVIMENTADA,DMT ATÉ 30 KM (UNIDADE: M3XKM). | M3XKM | 684.14 | 2.12 | 2.544 | 1740.4522 | SINAPI JULHO 2021 | 97914 | 0.7924%
17.4 | Limpeza final da obra
17.4.1 | Limpeza final da obra | M2 | 57.88 | 13.741 | 16.4892 | 954.3949 | CPOS -COM INSUMOS PREÇO SINAPI JULHO 2021 | 55.01.020 | 0.4345%
TOTAL COM BDI: | [5 empty] | 219640.147
Obs.:
(*) | 1-Foram utilizados os custos de insumos da tabela SINAPI (DESONERADO) nas composições analiticas PINI, CPOS e FDE com BDI de 20,00%, e Leis Sociais de 85% | [7 empty] | 100%
219640.147
Engº Fabian Morais Baratto
CREA- 5060870345
Departamento de Dimensionamento e Custos de Obras

## BDI
SECRETARIA DE INFRAESTRUTURA
DEPARTAMENTO DE DIMENSIONAMENTO E CUSTOS DE OBRAS
NOME DA OBRA:
REFORMA E INSTALAÇÃO DE ECOPONTO NO BAIRRRO CITY PETRÓPOLIS - ÁREA DE EQUIPAMENTOS COMUNITÁRIOS
Conforme legislação tributária municipal, percentual da base de cálculo para o ISS: | [5 empty] | 100%
Alíquota do ISS (entre 2% e 5%): | [5 empty] | 3%
BDI
TIPO DE OBRA
CONSTRUÇÃO E REFORMA
Itens | [5 empty] | Siglas | % Adotado
Administração Central | [5 empty] | AC | 1.9%
Seguro e Garantia | [5 empty] | SG | 0.3%
Risco | [5 empty] | R | 0.5%
Despesas Financeiras | [5 empty] | DF | 0.4%
Lucro | [5 empty] | L | 3.4%
Tributos (impostos COFINS 3%, e PIS 0,65%) | [5 empty] | CP | 3.65%
Tributos (ISS, município de Franca/SP) | [5 empty] | ISS | 3%
Tributos (Contribuição Previdenciária sobre a Receita Bruta - 0% ou 4,5% - Desoneração) | [5 empty] | CPRB | 4.5%
BDI COM desoneração | [5 empty] | BDI DES | 20%
Os valores de BDI foram calculados com o emprego da fórmula:
| BDI = | (1+AC+S+R+G)*(1+DF)*(1+L) |  |  | - 1
(1-CP-ISS-CRPB)
Declaro para os devidos fins que, conforme legislação tributária municipal, a base de cálculo deste tipo de obra corresponde à 0%, com a respectiva alíquota de 0%.
Declaro para os devidos fins que o regime de Contribuição Previdenciária sobre a Receita Bruta adotado para elaboração do orçamento foi COM Desoneração, e que esta é a alternativa mais adequada para a Administração Pública.
Observações:
Franca - SP |  |  |  | 2021-10-08
Local |  |  |  | Data
Engº Fabian Morais Baratto
CREA- 5060870345
Departamento de Dimensionamento e Custos de Obras

## CRONOGRAMA
SECRETARIA DE INFRAESTRUTURA
DEPARTAMENTO DE DIMENSIONAMENTO E CUSTOS DE OBRAS
Cronograma fisico financeiro
Referência : Sinapi Julho/2021 (Desonerado) Data:08/10/2021
OBRA : | CONSTRUÇÃO E REFORMA |  |  |  |  | LEIS SOCIAIS SINAPI=85% BDI=20%
ORÇAMENTO : | REFORMA E INSTALAÇÃO DE ECOPONTO NO BAIRRRO CITY PETRÓPOLIS - ÁREA DE EQUIPAMENTOS COMUNITÁRIOS |  |  |  |  | ÁREA DO TERRENO = 624,82 M²
LOCAL : | AVENIDA SÃO PEDRO S/Nº - CITY PETRÓPOLIS - FRANCA - SP |  |  |  |  | Á CONSTRUIR VARANDA = 43,06 M²
Á CONSTRUIR GUARITA = 14,82 M²
ITEM | DESCRIÇÃO DOS SERVIÇOS | VALOR (R$) | % ITEM | 1 | 2 | 3 | 4 | TOTAL
1 | SERVIÇOS PRELIMINARES | 9691.2438 | 4.412% | 100% | 0% | 0% | 0% | 100%
|  |  |  | 9691.2438 | 0 | 0 | 0 | 9691.2438
2 | TRABALHOS EM TERRA | 5243.8385 | 2.387% | 100% | 0% | 0% | 0% | 100%
|  |  |  | 5243.8385 | 0 | 0 | 0 | 5243.8385
3 | FUNDAÇÕES | 6463.9478 | 2.943% | 100% | 0% | 0% | 0% | 100%
|  |  |  | 6463.9478 | 0 | 0 | 0 | 6463.9478
4 | PISO | 57901.0338 | 26.36% | 40% | 30% | 20% | 10% | 100%
|  |  |  | 23160.4135 | 17370.3101 | 11580.2068 | 5790.1034 | 57901.0338
5 | ARRIMO | 3195.5803 | 1.455% | 50% | 50% | 0% | 0% | 100%
|  |  |  | 1597.7901 | 1597.7901 | 0 | 0 | 3195.5803
6 | GRAMA | 1185.3725 | 0.5397% | 0% | 0% | 0% | 100% | 100%
|  |  |  | 0 | 0 | 0 | 1185.3725 | 1185.3725
7 | INFRA-ESTRUTURA | 8485.8246 | 3.864% | 80% | 20% | 0% | 0% | 100%
|  |  |  | 6788.6597 | 1697.1649 | 0 | 0 | 8485.8246
8 | SUPER-ESTRUTURA | 12171.7466 | 5.542% | 0% | 50% | 50% | 0% | 100%
|  |  |  | 0 | 6085.8733 | 6085.8733 | 0 | 12171.7466
9 | ALVENARIAS E OUTROS ELEMENTOS DIVISÓRIOS | 19905.4884 | 9.063% | 0% | 60% | 40% | 0% | 100%
|  |  |  | 0 | 11943.293 | 7962.1954 | 0 | 19905.4884
10 | COBERTURA | 19216.8609 | 8.749% | 0% | 0% | 80% | 20% | 100%
|  |  |  | 0 | 0 | 15373.4887 | 3843.3722 | 19216.8609
11 | IMPERMEABILIZAÇÕES | 2546.544 | 1.159% | 0% | 0% | 100% | 0% | 100%
|  |  |  | 0 | 0 | 2546.544 | 0 | 2546.544
12 | ESQUADRIAS/FERRAGENS E VIDROS | 10455.978 | 4.761% | 0% | 0% | 50% | 50% | 100%
|  |  |  | 0 | 0 | 5227.989 | 5227.989 | 10455.978
13 | PINTURA | 14487.5973 | 6.596% | 0% | 0% | 30% | 70% | 100%
|  |  |  | 0 | 0 | 4346.2792 | 10141.3181 | 14487.5973
14 | REVESTIMENTOS | 5493.3494 | 2.501% | 0% | 0% | 50% | 50% | 100%
|  |  |  | 0 | 0 | 2746.6747 | 2746.6747 | 5493.3494
15 | INSTALAÇÕES HIDRÁULICAS | 28244.7813 | 12.86% | 0% | 40% | 20% | 40% | 100%
|  |  |  | 0 | 11297.9125 | 5648.9563 | 11297.9125 | 28244.7813
16 | INSTALAÇÕES ELÉTRICAS | 9933.7301 | 4.523% | 0% | 20% | 20% | 60% | 100%
|  |  |  | 0 | 1986.746 | 1986.746 | 5960.238 | 9933.7301
17 | SERVIÇOS COMPLEMENTARES | 5017.2297 | 2.284% | 0% | 0% | 0% | 100% | 100%
|  |  |  | 0 | 0 | 0 | 5017.2297 | 5017.2297
VALORES TOTAIS |  | 219640.147 | 100% | 52945.8935 | 51979.0901 | 63504.9533 | 51210.2101 | 219640.147
|  |  |  | 24.11% | 23.67% | 28.91% | 23.32% | 100%
Engº Fabian Morais Baratto
CREA- 5060870345
Departamento de Dimensionamento e Custos de Obras

## ANALITICO
SECRETARIA DE INFRAESTRUTURA
DEPARTAMENTO DE DIMENSIONAMENTO E CUSTOS DE OBRAS
Composições Analiticas
Referência : Sinapi Julho/2021 (Desonerado) Data:08/10/2021
OBRA : | CONSTRUÇÃO E REFORMA |  |  |  |  | LEIS SOCIAIS SINAPI=85% BDI=20%
ORÇAMENTO : | REFORMA E INSTALAÇÃO DE ECOPONTO NO BAIRRRO CITY PETRÓPOLIS - ÁREA DE EQUIPAMENTOS COMUNITÁRIOS |  |  |  |  | ÁREA DO TERRENO = 624,82 M²
LOCAL : | AVENIDA SÃO PEDRO S/Nº - CITY PETRÓPOLIS - FRANCA - SP |  |  |  |  | Á CONSTRUIR VARANDA = 43,06 M²
Á CONSTRUIR GUARITA = 14,82 M²
ITEM | DESCRIÇÃO | CLASS | UNIDADE | COEF. | PREÇO(R$) | PREÇO TOTAL (R$) | REFERÊNCIA INSUMOS | CÓDIGO
| FORNECIMENTO E INSTALAÇAO DE PLACA DE IDENTIFICAÇAO DE OBRA INCLUSO SUPORTE ESTRUTURA DE MADEIRA (EM CHAPA GALVANIZADA) | SER.CG | M2 |  |  |  | FDE - JULHO 2021 - INSUMOS PREÇO SINAPI JULHO 2021 | 16.06.078
composição | CARPINTEIRO DE FORMAS COM ENCARGOS COMPLEMENTARES | COMP. | H | 0.98 | 22.59 | 22.1382 | SINAPI JULHO 2021 | 88262
composição | AJUDANTE DE CARPINTEIRO COM ENCARGOS COMPLEMENTARES | COMP. | H | 0.98 | 18.97 | 18.5906 | SINAPI JULHO 2021 | 88239
composição | PINTOR COM ENCARGOS COMPLEMENTARES | COMP. | H | 0.18 | 25.87 | 4.6566 | SINAPI JULHO 2021 | 88310
composição | SERVENTE COM ENCARGOS COMPLEMENTARES | COMP. | H | 0.021 | 19.63 | 0.41223 | SINAPI JULHO 2021 | 88316
insumo | PONTALETE *7,5 X 7,5* CM EM PINUS, MISTA OU EQUIVALENTE DA REGIAO - BRUTA | MAT. | M | 0.83333 | 6.6 | 5.5 | SINAPI JULHO 2021 | 4491
insumo | SARRAFO *2,5 X 5* CM EM PINUS, MISTA OU EQUIVALENTE DA REGIAO - BRUTA | MAT. | M | 1.5583 | 1.6 | 2.4933 | SINAPI JULHO 2021 | 4512
insumo | VIGA NAO APARELHADA *6 X 12* CM, EM MACARANDUBA, ANGELIM OU EQUIVALENTE DA REGIAO - BRUTA | MAT. | M | 1 | 26.65 | 26.65 | SINAPI JULHO 2021 | 4425
insumo | PREGO DE ACO POLIDO COM CABECA 18 X 27 (2 1/2 X 10) | MAT. | KG | 0.23 | 18.12 | 4.1676 | SINAPI JULHO 2021 | 5061
insumo | TINTA ESMALTE SINTETICO PREMIUM ACETINADO | MAT. | L | 0.05375 | 31.39 | 1.6872 | SINAPI JULHO 2021 | 7311
insumo | SOLVENTE DILUENTE A BASE DE AGUARRAS | MAT. | L | 0.00806 | 15.3 | 0.12332 | SINAPI JULHO 2021 | 5318
insumo | PLACA DE OBRA (PARA CONSTRUCAO CIVIL) EM CHAPA GALVANIZADA *N. 22*, ADESIVADA,DE *2,0 X 1,125* M | MAT. | M2 | 1 | 225 | 225 | SINAPI JULHO 2021 | 4813
PREÇO TOTAL (unit. Com LS): | [5 empty] | 311.4191
BDI(%): 20,00 | [5 empty] | 62.2838
PREÇO TOTAL UNIT. (c/ taxa): | [5 empty] | 373.7029
QUANTIDADE: | [5 empty] | 6.25
PREÇO TOTAL (c/ taxa): | [5 empty] | 2335.643
| Locação de container tipo escritório com 1 vaso sanitário, 1 lavatório e 1 ponto para chuveiro- área mínima de 13,80 m² | SER.CG | unxmês |  |  |  | CPOS -COM INSUMOS PREÇO SINAPI JULHO 2021 | 02.02.130
composição | AJUDANTE DE OPERAÇÃO EM GERAL COM ENCARGOS COMPLEMENTARES | COMP. | H | 1.32 | 17.91 | 23.6412 | SINAPI JULHO 2021 | 88241
composição | ELETRICISTA COM ENCARGOS COMPLEMENTARES | COMP. | H | 0.99 | 23.58 | 23.3442 | SINAPI JULHO 2021 | 88264
composição | AUXILIAR DE ELETRICISTA COM ENCARGOS COMPLEMENTARES | COMP. | H | 1.32 | 18.2 | 24.024 | SINAPI JULHO 2021 | 88247
composição | ENCANADOR OU BOMBEIRO HIDRÁULICO COM ENCARGOS COMPLEMENTARES | COMP. | H | 0.99 | 22.87 | 22.6413 | SINAPI JULHO 2021 | 88267
composição | AUXILIAR DE ENCANADOR OU BOMBEIRO HIDRÁULICO COM ENCARGOS COMPLEMENTARES | COMP. | H | 1.32 | 17.65 | 23.298 | SINAPI JULHO 2021 | 88248
insumo | LOCACAO DE CONTAINER 2,30 X 6,00 M, ALT. 2,50 M, COM 1 SANITARIO, PARA ESCRITORIO,COMPLETO, SEM DIVISORIAS INTERNAS | LOC. | unxmês | 1 | 585 | 585 | SINAPI JULHO 2021 | 10775
PREÇO TOTAL (unit. Com LS): | [5 empty] | 701.9487
BDI(%): 20,00 | [5 empty] | 140.3897
PREÇO TOTAL UNIT. (c/ taxa): | [5 empty] | 842.3384
QUANTIDADE: | [5 empty] | 4
PREÇO TOTAL (c/ taxa): | [5 empty] | 3369.35
| Locação de container tipo depósito - área mínima de 13,80 m² | SER.CG | unxmês |  |  |  | CPOS -COM INSUMOS PREÇO SINAPI JULHO 2021 | 02.02.150
composição | AJUDANTE DE OPERAÇÃO EM GERAL COM ENCARGOS COMPLEMENTARES | COMP. | H | 1.32 | 17.91 | 23.6412 | SINAPI JULHO 2021 | 88241
composição | ELETRICISTA COM ENCARGOS COMPLEMENTARES | COMP. | H | 0.99 | 23.58 | 23.3442 | SINAPI JULHO 2021 | 88264
composição | AUXILIAR DE ELETRICISTA COM ENCARGOS COMPLEMENTARES | COMP. | H | 1.32 | 18.2 | 24.024 | SINAPI JULHO 2021 | 88247
insumo | LOCACAO DE CONTAINER 2,30 X 6,00 M, ALT. 2,50 M, PARA ESCRITORIO, SEM DIVISORIAS INTERNAS E SEM SANITARIO | LOC. | unxmês | 1 | 457.03 | 457.03 | SINAPI JULHO 2021 | 10776
PREÇO TOTAL (unit. Com LS): | [5 empty] | 528.0394
BDI(%): 20,00 | [5 empty] | 105.6079
PREÇO TOTAL UNIT. (c/ taxa): | [5 empty] | 633.6473
QUANTIDADE: | [5 empty] | 4
PREÇO TOTAL (c/ taxa): | [5 empty] | 2534.59
| Demolição manual de concreto simples | SER.CG | M3 |  |  |  | CPOS -COM INSUMOS PREÇO SINAPI JULHO 2021 | 03.01.020
composição | SERVENTE COM ENCARGOS COMPLEMENTARES | COMP. | H | 11 | 19.63 | 215.93 | SINAPI JULHO 2021 | 88316
PREÇO TOTAL (unit. Com LS): | [5 empty] | 215.93
BDI(%): 20,00 | [5 empty] | 43.186
PREÇO TOTAL UNIT. (c/ taxa): | [5 empty] | 259.116
QUANTIDADE: | [5 empty] | 1.38
PREÇO TOTAL (c/ taxa): | [5 empty] | 357.58
| Retirada manual de guia pré-moldada, inclusive limpeza, carregamento, transporte até 1,0 quilômetro e descarregamento | SER.CG | M |  |  |  | CPOS -COM INSUMOS PREÇO SINAPI JULHO 2021 | 04.40.010
composição | SERVENTE COM ENCARGOS COMPLEMENTARES | COMP. | H | 0.4 | 19.63 | 7.852 | SINAPI JULHO 2021 | 88316
composição | CAMINHÃO TOCO, PBT 16.000 KG, CARGA ÚTIL MÁX. 10.685 KG, DIST. ENTRE EIXOS 4,8 M, POTÊNCIA 189 CV, INCLUSIVE CARROCERIA FIXA ABERTA DE MADEIRA P/ TRANSPORTE GERAL DE CARGA SECA, DIMEN. APROX. 2,5 X 7,00 X 0,50M - MATERIAIS NA OPERAÇÃO. | COMP. | H | 0.004 | 88 | 0.352 | SINAPI JULHO 2021 | 53797
PREÇO TOTAL (unit. Com LS): | [5 empty] | 8.204
BDI(%): 20,00 | [5 empty] | 1.6408
PREÇO TOTAL UNIT. (c/ taxa): | [5 empty] | 9.8448
QUANTIDADE: | [5 empty] | 16
PREÇO TOTAL (c/ taxa): | [5 empty] | 157.52
| Locação de obra de edificação | SER.CG | M2 |  |  |  | CPOS -COM INSUMOS PREÇO SINAPI JULHO 2021 | 02.10.020
composição | CARPINTEIRO DE FORMAS COM ENCARGOS COMPLEMENTARES | COMP. | H | 0.13 | 22.59 | 2.9367 | SINAPI JULHO 2021 | 88262
composição | SERVENTE COM ENCARGOS COMPLEMENTARES | COMP. | H | 0.13 | 19.63 | 2.5519 | SINAPI JULHO 2021 | 88316
insumo | PONTALETE *7,5 X 7,5* CM EM PINUS, MISTA OU EQUIVALENTE DA REGIAO - BRUTA | MAT. | M | 0.04 | 6.6 | 0.264 | SINAPI JULHO 2021 | 4491
insumo | TABUA *2,5 X 30 CM EM PINUS, MISTA OU EQUIVALENTE DA REGIAO - BRUTA | MAT. | M2 | 0.09 | 36.47 | 3.2823 | SINAPI JULHO 2021 | 6212 | R$ 10,94 DIVIDIDO POR 0,30 = R$ 36,47
insumo | PREGO DE ACO POLIDO COM CABECA 18 X 27 (2 1/2 X 10) | MAT. | KG | 0.012 | 18.12 | 0.21744 | SINAPI JULHO 2021 | 5061
insumo | ARAME GALVANIZADO 16 BWG, D = 1,65MM (0,0166 KG/M) | MAT. | KG | 0.02 | 26.29 | 0.5258 | SINAPI JULHO 2021 | 344
PREÇO TOTAL (unit. Com LS): | [5 empty] | 9.7781
BDI(%): 20,00 | [5 empty] | 1.9556
PREÇO TOTAL UNIT. (c/ taxa): | [5 empty] | 11.7338
QUANTIDADE: | [5 empty] | 57.88
PREÇO TOTAL (c/ taxa): | [5 empty] | 679.15
| Terra para aterro | SER.CG | M3 |  |  |  | PINI -COM INSUMOS PREÇO SINAPI JULHO 2021 | 02315.8.10.2
insumo | ARGILA, ARGILA VERMELHA OU ARGILA ARENOSA (RETIRADA NA JAZIDA, SEM TRANSPORTE) | MAT. | M3 | 1.3 | 9.18 | 11.934 | SINAPI JULHO 2021 | 6079
PREÇO TOTAL (unit. Com LS): | [5 empty] | 11.934
BDI(%): 20,00 | [5 empty] | 2.3868
PREÇO TOTAL UNIT. (c/ taxa): | [5 empty] | 14.3208
QUANTIDADE: | [5 empty] | 71.5
PREÇO TOTAL (c/ taxa): | [5 empty] | 1023.94
| GA-01 GUIA LEVE OU SEPARADOR DE PISOS | SER.CG | M |  |  |  | FDE - JULHO 2021 - INSUMOS PREÇO SINAPI JULHO 2021 | 16.02.027
composição | PEDREIRO COM ENCARGOS COMPLEMENTARES | COMP. | H | 0.072 | 22.81 | 1.6423 | SINAPI JULHO 2021 | 88309
composição | SERVENTE COM ENCARGOS COMPLEMENTARES | COMP. | H | 0.2298 | 19.63 | 4.511 | SINAPI JULHO 2021 | 88316
insumo | PEDRA BRITADA N. 2 (19 A 38 MM) POSTO PEDREIRA/FORNECEDOR, SEM FRETE | MAT. | M3 | 0.0008 | 54.62 | 0.043696 | SINAPI JULHO 2021 | 4718
insumo | MEIO-FIO OU GUIA DE CONCRETO PRE-MOLDADO, COMP 1 M, *20 X 12/15* CM (H X L1/L2) | MAT. | UN | 1 | 19.8 | 19.8 | SINAPI JULHO 2021 | 41679
PREÇO TOTAL (unit. Com LS): | [5 empty] | 25.997
BDI(%): 20,00 | [5 empty] | 5.1994
PREÇO TOTAL UNIT. (c/ taxa): | [5 empty] | 31.1964
QUANTIDADE: | [5 empty] | 49.9
PREÇO TOTAL (c/ taxa): | [5 empty] | 1556.7
| MURO DE ARRIMO com bloco de concreto até h= 1,00 m com impermeabilização | SER.CG | M2 |  |  |  | PINI -COM INSUMOS PREÇO SINAPI JULHO 2021 | 02830.8.2.3
composição | AJUDANTE DE ARMADOR COM ENCARGOS COMPLEMENTARES | COMP. | H | 0.9622 | 17.47 | 16.8096 | SINAPI JULHO 2021 | 88238
composição | AJUDANTE DE CARPINTEIRO COM ENCARGOS COMPLEMENTARES | COMP. | H | 0.21448 | 18.97 | 4.0687 | SINAPI JULHO 2021 | 88239
composição | CARPINTEIRO DE FORMAS COM ENCARGOS COMPLEMENTARES | COMP. | H | 0.85816 | 22.59 | 19.3859 | SINAPI JULHO 2021 | 88262
composição | ARMADOR COM ENCARGOS COMPLEMENTARES | COMP. | H | 0.9622 | 22.69 | 21.8323 | SINAPI JULHO 2021 | 88245
composição | PEDREIRO COM ENCARGOS COMPLEMENTARES | COMP. | H | 2.8005 | 22.81 | 63.8794 | SINAPI JULHO 2021 | 88309
composição | SERVENTE COM ENCARGOS COMPLEMENTARES | COMP. | H | 6.8841 | 19.63 | 135.1339 | SINAPI JULHO 2021 | 88316
insumo | AREIA MEDIA - POSTO JAZIDA/FORNECEDOR (RETIRADO NA JAZIDA, SEM TRANSPORTE) | MAT. | M3 | 0.14159 | 62 | 8.7789 | SINAPI JULHO 2021 | 370
insumo | PEDRA BRITADA N. 1 (9,5 a 19 MM) POSTO PEDREIRA/FORNECEDOR, SEM FRETE | MAT. | M3 | 0.069982 | 54.33 | 3.8021 | SINAPI JULHO 2021 | 4721
insumo | PEDRA BRITADA N. 2 (19 A 38 MM) POSTO PEDREIRA/FORNECEDOR, SEM FRETE | MAT. | M3 | 0.050947 | 54.62 | 2.7827 | SINAPI JULHO 2021 | 4718
insumo | CAL HIDRATADA CH-I PARA ARGAMASSAS | MAT. | KG | 0.392 | 0.6 | 0.2352 | SINAPI JULHO 2021 | 1106
insumo | CIMENTO PORTLAND COMPOSTO CP II-32 | MAT. | KG | 54.7128 | 0.56 | 30.6391 | SINAPI JULHO 2021 | 1379
insumo | Chapa compensada plastificada (comprimento: 2200 mm / espessura: 12 mm / largura: 1100 mm) | MAT. | M2 | 0.28771 | 55.29 | 15.9076 | SINAPI JULHO 2021 | 1347
insumo | Desmoldante de fôrmas para concreto | MAT. | L | 0.0144 | 15.58 | 0.22435 | SINAPI JULHO 2021 | 39397
insumo | Espaçador circular de plástico para pilares, fundo e laterais de vigas, lajes, pisos e estacas (cobrimento: 30 mm) | MAT. | UN | 64.296 | 0.21 | 13.5022 | SINAPI JULHO 2021 | 39017
insumo | Barra de aço CA-25 1/4" (bitola: 6,30 mm / massa linear: 0,245 kg/m) | MAT. | KG | 1.4308 | 11.04 | 15.796 | SINAPI JULHO 2021 | 43053
insumo | Barra de aço CA-50 3/8" (bitola: 10,00 mm / massa linear: 0,617 kg/m) | MAT. | KG | 0.0792 | 11.5 | 0.9108 | SINAPI JULHO 2021 | 34
insumo | Barra de aço CA-50 5/16" (bitola: 8,00 mm / massa linear: 0,395 kg/m) | MAT. | KG | 10.712 | 12.2 | 130.6864 | SINAPI JULHO 2021 | 33
insumo | Barra de aço CA-60 (bitola: 5,00 mm / massa linear: 0,154 kg/m) | MAT. | KG | 3.565 | 10.88 | 38.7872 | SINAPI JULHO 2021 | 43059
insumo | Concreto dosado em central convencional brita 1 e 2 (resistência: 18 MPa) | MAT. | M3 | 0.0735 | 315 | 23.1525 | SINAPI JULHO 2021 | 34492
insumo | Bloco canaleta 14x19x39 cm | MAT. | UN | 12.25 | 1.94 | 23.765 | SINAPI JULHO 2021 | 659
insumo | ARAME GALVANIZADO 12 BWG, D = 2,76 MM (0,048 KG/M) OU 14 BWG, D = 2,11 MM (0,026KG/M) | MAT. | KG | 0.072 | 20 | 1.44 | SINAPI JULHO 2021 | 43130
insumo | Prego 17 x 21 com cabeça (comprimento: 48 mm / diâmetro: 3,00 mm) | MAT. | KG | 0.11995 | 18.43 | 2.2107 | SINAPI JULHO 2021 | 5068
insumo | ARAME RECOZIDO 16 BWG, D = 1,65 MM (0,016 KG/M) OU 18 BWG, D = 1,25 MM (0,01 KG/M) | MAT. | KG | 0.1748 | 20 | 3.496 | SINAPI JULHO 2021 | 43132
insumo | PONTALETE *7,5 X 7,5* CM EM PINUS, MISTA OU EQUIVALENTE DA REGIAO - BRUTA | MAT. | M | 1.8773 | 6.6 | 12.3903 | SINAPI JULHO 2021 | 4491
insumo | Sarrafo 1 x 3" (altura: 75 mm / espessura: 25 mm) | MAT. | M | 1.3067 | 2.31 | 3.0185 | SINAPI JULHO 2021 | 4517
insumo | Aditivo hidrófugo | MAT. | L | 0.56 | 6.54 | 3.6624 | SINAPI JULHO 2021 | 123
insumo | Tinta asfáltica | MAT. | L | 0.6 | 9.21 | 5.526 | SINAPI JULHO 2021 | 7319
insumo | Emulsão adesiva para argamassa | MAT. | KG | 0.3 | 10.61 | 3.183 | FDE JULHO 2021 | 24010
insumo | Energia elétrica | MAT. | KW | 0.1064 | 0.65 | 0.069163 | SINAPI JULHO 2021 | 14250
insumo | Betoneira, motor elétrico monofásico, potência 2 HP, capacidade 400 l - aquisição | EQ.AQ. | UN | 1.143e-05 | 4550 | 0.052007 | SINAPI JULHO 2021 | 10535
PREÇO TOTAL (unit. Com LS): | [5 empty] | 605.128
BDI(%): 20,00 | [5 empty] | 121.0256
PREÇO TOTAL UNIT. (c/ taxa): | [5 empty] | 726.1536
QUANTIDADE: | [5 empty] | 4.38
PREÇO TOTAL (c/ taxa): | [5 empty] | 3180.55
| Lona plástica preta para colocação em muros de arrimo | SER.CG | M2 |  |  |  | PINI -COM INSUMOS PREÇO SINAPI JULHO 2021 | 02830.8.5.1
composição | PEDREIRO COM ENCARGOS COMPLEMENTARES | COMP. | H | 0.04 | 22.81 | 0.9124 | SINAPI JULHO 2021 | 88309
composição | SERVENTE COM ENCARGOS COMPLEMENTARES | COMP. | H | 0.04 | 19.63 | 0.7852 | SINAPI JULHO 2021 | 88316
insumo | LONA PLASTICA PESADA PRETA, E = 150 MICRA | MAT. | M2 | 1.15 | 1.01 | 1.1615 | SINAPI JULHO 2021 | 43130
PREÇO TOTAL (unit. Com LS): | [5 empty] | 2.8591
BDI(%): 20,00 | [5 empty] | 0.57182
PREÇO TOTAL UNIT. (c/ taxa): | [5 empty] | 3.4309
QUANTIDADE: | [5 empty] | 4.38
PREÇO TOTAL (c/ taxa): | [5 empty] | 15.03
| Espiral cortante de aço inox para colocação em muros de fechamento com lâminas tipo fish (6,5 cm) com 30 cm de diâmetro, e fixado em cabo de aço 4,0 mm, colocação e acabamento | SER.CG | M |  |  |  | PINI -COM INSUMOS PREÇO SINAPI JULHO 2021 | 02821.8.5.1
composição | SERVENTE COM ENCARGOS COMPLEMENTARES | COMP. | H | 1 | 19.63 | 19.63 | SINAPI JULHO 2021 | 88316
insumo | CONCERTINA CLIPADA (DUPLA) EM ACO GALVANIZADO DE ALTA RESISTENCIA, COM ESPIRAL DE 300 MM, D = 2,76 MM | MAT. | M | 1 | 20.95 | 20.95 | SINAPI JULHO 2021 | 34348
insumo | HASTE DE ACO GALVANIZADO PARA FIXACAO DE CONCERTINA 2 "/3 M | MAT. | UN | 1 | 25.64 | 25.64 | SINAPI JULHO 2021 | 34349
insumo | ARAME GALVANIZADO 12 BWG, D = 2,76 MM (0,048 KG/M) OU 14 BWG, D = 2,11 MM (0,026KG/M) | MAT. | KG | 0.096 | 20 | 1.92 | SINAPI JULHO 2021 | 43130
PREÇO TOTAL (unit. Com LS): | [5 empty] | 68.14
BDI(%): 20,00 | [5 empty] | 13.628
PREÇO TOTAL UNIT. (c/ taxa): | [5 empty] | 81.768
QUANTIDADE: | [5 empty] | 100
PREÇO TOTAL (c/ taxa): | [5 empty] | 8176.8
| FECHAMENTO lateral com telha de fibrocimento , perfil ondulado, e=6 mm, altura 510 mm, largura útil 1050 mm e largura nominal 1100 mm | SER.CG | M2 |  |  |  | PINI -COM INSUMOS PREÇO SINAPI JULHO 2021 | 07320.8.17.1
composição | TELHADISTA COM ENCARGOS COMPLEMENTARES | COMP. | H | 0.28 | 22.59 | 6.3252 | SINAPI JULHO 2021 | 88323
composição | SERVENTE COM ENCARGOS COMPLEMENTARES | COMP. | H | 0.28 | 19.63 | 5.4964 | SINAPI JULHO 2021 | 88316
| Parafuso com rosca soberba galvanizado (comprimento: 110,00 mm / diâmetro nominal: 8,00 mm) | MAT. | UN | 0.7 | 1.31 | 0.917 | SINAPI JULHO 2021 | 4299
composição | Telha de fibrocimento ondulada - tipo ondulada (espessura: 6,0 mm / largura útil: 1050 mm / largura nominal: 1100 mm / vão livre: 1,69 m) | MAT. | M2 | 1.09 | 24.22 | 26.3998 | SINAPI JULHO 2021 | 7194
| Conjunto vedação elástica (diâmetro do furo: 8,00 mm) | MAT. | CJ | 0.7 | 0.24 | 0.168 | SINAPI JULHO 2021 | 1607
| Gancho chato para fixação de telhas (comprimento: 100,00 mm) | MAT. | UN | 0.7 | 2.14 | 1.498 | SINAPI JULHO 2021 | 4315
PREÇO TOTAL (unit. Com LS): | [5 empty] | 40.8044
BDI(%): 20,00 | [5 empty] | 8.1609
PREÇO TOTAL UNIT. (c/ taxa): | [5 empty] | 48.9653
QUANTIDADE: | [5 empty] | 17.21
PREÇO TOTAL (c/ taxa): | [5 empty] | 842.69
| Grade de ferro tipo metalon 3,0x3,0 cm, espaçado 10,0 cm, colocação e acabamento | SER.CG | M2 |  |  |  | PINI -COM INSUMOS PREÇO SINAPI JULHO 2021 | 05151.8.1.3
composição | AUXILIAR DE SERRALHEIRO COM ENCARGOS COMPLEMENTARES | COMP. | H | 2 | 18.35 | 36.7 | SINAPI JULHO 2021 | 88251
composição | PEDREIRO COM ENCARGOS COMPLEMENTARES | COMP. | H | 3 | 22.81 | 68.43 | SINAPI JULHO 2021 | 88309
composição | SERVENTE COM ENCARGOS COMPLEMENTARES | COMP. | H | 3 | 19.63 | 58.89 | SINAPI JULHO 2021 | 88316
composição | SERRALHEIRO COM ENCARGOS COMPLEMENTARES | COMP. | H | 2 | 22.69 | 45.38 | SINAPI JULHO 2021 | 88315
insumo | AREIA MEDIA - POSTO JAZIDA/FORNECEDOR (RETIRADO NA JAZIDA, SEM TRANSPORTE) | MAT. | M3 | 0.008 | 62 | 0.496 | SINAPI JULHO 2021 | 370
insumo | CIMENTO PORTLAND COMPOSTO CP II-32 | MAT. | KG | 2.84 | 0.56 | 1.5904 | SINAPI JULHO 2021 | 1379
insumo | Solda elétrica | MAT. | KG | 0.11 | 48.88 | 5.3768 | FDE JULHO 2021 | 6.95.65
insumo | Tubo em metalon 3,0 x 3,0 cm, chapa 18 | MAT. | M | 10.46 | 37.85 | 395.911 | FDE JULHO 2021 | 2.68.18
PREÇO TOTAL (unit. Com LS): | [5 empty] | 612.7742
BDI(%): 20,00 | [5 empty] | 122.5548
PREÇO TOTAL UNIT. (c/ taxa): | [5 empty] | 735.329
QUANTIDADE: | [5 empty] | 3.4
PREÇO TOTAL (c/ taxa): | [5 empty] | 2500.12
| Porta de chapa de aço para acessibilidade 0,92x2,10 m batente metálico, completa colocação e acabamento | SER.CG | UN |  |  |  | PINI -COM INSUMOS PREÇO SINAPI JULHO 2021 | 08110.8.17.2
composição | PEDREIRO COM ENCARGOS COMPLEMENTARES | COMP. | H | 5 | 22.81 | 114.05 | SINAPI JULHO 2021 | 88309
composição | SERVENTE COM ENCARGOS COMPLEMENTARES | COMP. | H | 5 | 19.63 | 98.15 | SINAPI JULHO 2021 | 88316
insumo | PF-16 / PORTA EM CHAPA DE FERRO - L=92 CM C/BATENTE | MAT. | UN | 1 | 1734.87 | 1734.87 | FDE JULHO 2021 | 3.13.03
insumo | DOBRADICA ACO CROM. C/PINO BOLAS ACO 3 1/2X3" | MAT. | UN | 3 | 18.77 | 56.31 | FDE JULHO 2021 | 31533
insumo | FECHADURA ROSETA REDONDA PARA PORTA EXTERNA, EM ACO INOX (MAQUINA, TESTA E CONTRA-TESTA) E EM ZAMAC (MACANETA, LINGUETA E TRINCOS) COM ACABAMENTO CROMADO, MAQUINA DE 55 MM, INCLUINDO CHAVE TIPO CILINDRO | MAT. | CJ | 1 | 161.73 | 161.73 | SINAPI JULHO 2021 | 38152
insumo | Barra de inox escovado (D=7/8" OU 1") C=450mm | MAT. | UN | 1 | 233.27 | 233.27 | FDE JULHO 2021 | 3.13.05
PREÇO TOTAL (unit. Com LS): | [5 empty] | 2398.38
BDI(%): 20,00 | [5 empty] | 479.676
PREÇO TOTAL UNIT. (c/ taxa): | [5 empty] | 2878.056
QUANTIDADE: | [5 empty] | 1
PREÇO TOTAL (c/ taxa): | [5 empty] | 2878.06
| PF-15 PORTA EM CHAPA DE FERRO (L=82 CM) | SER.CG | UN |  |  |  | FDE - JULHO 2021 - INSUMOS PREÇO SINAPI JULHO 2021 | 06.02.015
composição | PEDREIRO COM ENCARGOS COMPLEMENTARES | COMP. | H | 1.4 | 22.81 | 31.934 | SINAPI JULHO 2021 | 88309
composição | SERVENTE COM ENCARGOS COMPLEMENTARES | COMP. | H | 1.4 | 19.63 | 27.482 | SINAPI JULHO 2021 | 88316
insumo | PF-15 / PORTA EM CHAPA DE FERRO - L=82 CM C/BATENTE | MAT. | UN | 1 | 1583.53 | 1583.53 | FDE JULHO 2021 | 31353
insumo | DOBRADICA ACO CROM. C/PINO BOLAS ACO 3 1/2X3" | MAT. | UN | 3 | 18.77 | 56.31 | FDE JULHO 2021 | 31533
insumo | FECHADURA ROSETA REDONDA PARA PORTA EXTERNA, EM ACO INOX (MAQUINA, TESTA E CONTRA-TESTA) E EM ZAMAC (MACANETA, LINGUETA E TRINCOS) COM ACABAMENTO CROMADO, MAQUINA DE 55 MM, INCLUINDO CHAVE TIPO CILINDRO | MAT. | CJ | 1 | 161.73 | 161.73 | SINAPI JULHO 2021 | 38152
PREÇO TOTAL (unit. Com LS): | [5 empty] | 1860.986
BDI(%): 20,00 | [5 empty] | 372.1972
PREÇO TOTAL UNIT. (c/ taxa): | [5 empty] | 2233.1832
QUANTIDADE: | [5 empty] | 1
PREÇO TOTAL (c/ taxa): | [5 empty] | 2233.18
| CAIXILHO DE CORRER EM ALUMINIO ANODIZADO | SER.CG | M2 |  |  |  | FDE - JULHO 2021 - INSUMOS PREÇO SINAPI JULHO 2021 | 06.80.084
composição | PEDREIRO COM ENCARGOS COMPLEMENTARES | COMP. | H | 1.3 | 22.81 | 29.653 | SINAPI JULHO 2021 | 88309
composição | SERVENTE COM ENCARGOS COMPLEMENTARES | COMP. | H | 1.3 | 19.63 | 25.519 | SINAPI JULHO 2021 | 88316
insumo | CAIXILHO CORRER 068084 | MAT. | M2 | 0.18 | 847.63 | 152.5734 | FDE JULHO 2021 | 3.11.12
PREÇO TOTAL (unit. Com LS): | [5 empty] | 207.7454
BDI(%): 20,00 | [5 empty] | 41.5491
PREÇO TOTAL UNIT. (c/ taxa): | [5 empty] | 249.2945
QUANTIDADE: | [5 empty] | 3
PREÇO TOTAL (c/ taxa): | [5 empty] | 747.88
| CAIXILHOS DE ALUMINIO -BASCULANTES | SER.CG | M2 |  |  |  | FDE - JULHO 2021 - INSUMOS PREÇO SINAPI JULHO 2021 | 06.01.072
composição | PEDREIRO COM ENCARGOS COMPLEMENTARES | COMP. | H | 1 | 22.81 | 22.81 | SINAPI JULHO 2021 | 88309
composição | SERVENTE COM ENCARGOS COMPLEMENTARES | COMP. | H | 1 | 19.63 | 19.63 | SINAPI JULHO 2021 | 88316
insumo | CAIXILHO ALUMINIO BASCULANTES | MAT. | M2 | 1 | 740.95 | 740.95 | FDE JULHO 2021 | 3.11.53
PREÇO TOTAL (unit. Com LS): | [5 empty] | 783.39
BDI(%): 20,00 | [5 empty] | 156.678
PREÇO TOTAL UNIT. (c/ taxa): | [5 empty] | 940.068
QUANTIDADE: | [5 empty] | 0.4
PREÇO TOTAL (c/ taxa): | [5 empty] | 376.03
| TINTA ESMALTE acetinado em parede interna com duas demãos, sem massa corrida | SER.CG | M2 |  |  |  | PINI -COM INSUMOS PREÇO SINAPI JULHO 2021 | 09910.8.25.1
composição | PINTOR COM ENCARGOS COMPLEMENTARES | COMP. | H | 0.4 | 25.87 | 10.348 | SINAPI JULHO 2021 | 88310
composição | AJUDANTE DE PINTOR COM ENCARGOS COMPLEMENTARES | COMP. | H | 0.35 | 20.48 | 7.168 | SINAPI JULHO 2021 | 100301
insumo | Aguarrás mineral | MAT. | L | 0.05 | 15.3 | 0.765 | SINAPI JULHO 2021 | 5318
insumo | Lixa para superfície madeira/massa grana 100 | MAT. | UN | 0.4 | 2.37 | 0.948 | SINAPI JULHO 2021 | 38383
insumo | Líquido preparador de superfícies | MAT. | L | 0.12 | 13.98 | 1.6776 | SINAPI JULHO 2021 | 38122
insumo | TINTA ESMALTE SINTETICO PREMIUM ACETINADO | MAT. | L | 0.17 | 31.39 | 5.3363 | SINAPI JULHO 2021 | 7311
PREÇO TOTAL (unit. Com LS): | [5 empty] | 26.2429
BDI(%): 20,00 | [5 empty] | 5.2486
PREÇO TOTAL UNIT. (c/ taxa): | [5 empty] | 31.4915
QUANTIDADE: | [5 empty] | 13.32
PREÇO TOTAL (c/ taxa): | [5 empty] | 419.47
| Tubo de PVC rígido soldável marrom, DN= 25 mm, (3/4´), inclusive conexões | SER.CG | M |  |  |  | CPOS -COM INSUMOS PREÇO SINAPI JULHO 2021 | 46.01.020
composição | ENCANADOR OU BOMBEIRO HIDRÁULICO COM ENCARGOS COMPLEMENTARES | COMP. | H | 0.5 | 22.87 | 11.435 | SINAPI JULHO 2021 | 88267
composição | AUXILIAR DE ENCANADOR OU BOMBEIRO HIDRÁULICO COM ENCARGOS COMPLEMENTARES | COMP. | H | 0.5 | 17.65 | 8.825 | SINAPI JULHO 2021 | 88248
insumo | Lixa d´água, ref. Norton n° 80, Aquaflex ou equivalente | MAT. | UN | 0.05 | 2.37 | 0.1185 | SINAPI JULHO 2021 | 38383
insumo | Tubo de PVC rígido soldável marrom, DN= 25mm (3/4´) | MAT. | M | 1.5 | 4.68 | 7.02 | SINAPI JULHO 2021 | 9868
insumo | Adesivo para tubo de PVC - 75gr / 850gr | MAT. | KG | 0.003 | 93.78 | 0.28134 | SINAPI JULHO 2021 | 119+119+122 | R$ 8,50+R$ 8,50+ R$ 76,78 = 93,78
insumo | Solução limpadora para PVC rígido | MAT. | L | 0.004 | 66.68 | 0.26672 | SINAPI JULHO 2021 | 20083
PREÇO TOTAL (unit. Com LS): | [5 empty] | 27.9466
BDI(%): 20,00 | [5 empty] | 5.5893
PREÇO TOTAL UNIT. (c/ taxa): | [5 empty] | 33.5359
QUANTIDADE: | [5 empty] | 28.95
PREÇO TOTAL (c/ taxa): | [5 empty] | 970.86
| Tubo de PVC rígido soldável marrom, DN= 50 mm, (1 1/2´), inclusive conexões | SER.CG | M |  |  |  | CPOS -COM INSUMOS PREÇO SINAPI JULHO 2021 | 46.01.050
composição | ENCANADOR OU BOMBEIRO HIDRÁULICO COM ENCARGOS COMPLEMENTARES | COMP. | H | 0.6 | 22.87 | 13.722 | SINAPI JULHO 2021 | 88267
composição | AUXILIAR DE ENCANADOR OU BOMBEIRO HIDRÁULICO COM ENCARGOS COMPLEMENTARES | COMP. | H | 0.6 | 17.65 | 10.59 | SINAPI JULHO 2021 | 88248
insumo | Lixa d´água, ref. Norton n° 80, Aquaflex ou equivalente | MAT. | UN | 0.08 | 2.37 | 0.1896 | SINAPI JULHO 2021 | 38383
insumo | Tubo de PVC rígido soldável marrom, DN= 50mm (1 1/2´) | MAT. | M | 1.4 | 17.53 | 24.542 | SINAPI JULHO 2021 | 9875
insumo | Adesivo para tubo de PVC - 75gr / 850gr | MAT. | KG | 0.0075 | 93.78 | 0.70335 | SINAPI JULHO 2021 | 119+119+122 | R$ 8,50+R$ 8,50+ R$ 76,78 = 93,78
insumo | Solução limpadora para PVC rígido | MAT. | L | 0.011 | 66.68 | 0.73348 | SINAPI JULHO 2021 | 20083
PREÇO TOTAL (unit. Com LS): | [5 empty] | 50.4804
BDI(%): 20,00 | [5 empty] | 10.0961
PREÇO TOTAL UNIT. (c/ taxa): | [5 empty] | 60.5765
QUANTIDADE: | [5 empty] | 1.65
PREÇO TOTAL (c/ taxa): | [5 empty] | 99.95
| Tubo de PVC rígido branco, pontas lisas, soldável, linha esgoto série normal, DN= 40 mm, inclusive conexões | SER.CG | M |  |  |  | CPOS -COM INSUMOS PREÇO SINAPI JULHO 2021 | 46.02.010
composição | ENCANADOR OU BOMBEIRO HIDRÁULICO COM ENCARGOS COMPLEMENTARES | COMP. | H | 0.5 | 22.87 | 11.435 | SINAPI JULHO 2021 | 88267
composição | AUXILIAR DE ENCANADOR OU BOMBEIRO HIDRÁULICO COM ENCARGOS COMPLEMENTARES | COMP. | H | 0.5 | 17.65 | 8.825 | SINAPI JULHO 2021 | 88248
insumo | Lixa d´água, ref. Norton n° 80, Aquaflex ou equivalente | MAT. | UN | 0.07 | 2.37 | 0.1659 | SINAPI JULHO 2021 | 38383
insumo | Tubo de PVC rígido branco, pontas lisas, soldável, série normal, DN 40mm | MAT. | M | 1.5 | 15.35 | 23.025 | SINAPI JULHO 2021 | 20067
insumo | Anel borracha para tubo PVC 40mm (1 1/2´) | MAT. | UN | 1 | 1.7 | 1.7 | SINAPI JULHO 2021 | 20084
insumo | Adesivo para tubo de PVC - 75gr / 850gr | MAT. | KG | 0.005 | 93.78 | 0.4689 | SINAPI JULHO 2021 | 119+119+122 | R$ 8,50+R$ 8,50+ R$ 76,78 = 93,78
insumo | Solução limpadora para PVC rígido | MAT. | L | 0.007 | 66.68 | 0.46676 | SINAPI JULHO 2021 | 20083
PREÇO TOTAL (unit. Com LS): | [5 empty] | 46.0866
BDI(%): 20,00 | [5 empty] | 9.2173
PREÇO TOTAL UNIT. (c/ taxa): | [5 empty] | 55.3039
QUANTIDADE: | [5 empty] | 4.35
PREÇO TOTAL (c/ taxa): | [5 empty] | 240.57
| Tubo de PVC rígido branco PxB com virola e anel de borracha, linha esgoto série normal,DN= 50 mm, inclusive conexões | SER.CG | M |  |  |  | CPOS -COM INSUMOS PREÇO SINAPI JULHO 2021 | 46.02.050
composição | ENCANADOR OU BOMBEIRO HIDRÁULICO COM ENCARGOS COMPLEMENTARES | COMP. | H | 0.6 | 22.87 | 13.722 | SINAPI JULHO 2021 | 88267
composição | AUXILIAR DE ENCANADOR OU BOMBEIRO HIDRÁULICO COM ENCARGOS COMPLEMENTARES | COMP. | H | 0.6 | 17.65 | 10.59 | SINAPI JULHO 2021 | 88248
insumo | Tubo de PVC rígido branco PxB com virola, linha esgoto série normal, DN= 50mm | MAT. | M | 1.4 | 10.93 | 15.302 | SINAPI JULHO 2021 | 9838
insumo | Anel borracha para tubo PVC 50mm (2´) | MAT. | UN | 1 | 1.76 | 1.76 | SINAPI JULHO 2021 | 296
insumo | Solução limpadora para PVC rígido | MAT. | L | 0.011 | 66.68 | 0.73348 | SINAPI JULHO 2021 | 20083
insumo | PASTA LUBRIFICANTE PARA TUBOS E CONEXOES COM JUNTA ELASTICA (USO EM PVC, ACO, POLIETILENO E OUTROS) ( DE *400* G) (400g+400g+200g) | MAT. | KG | 0.01 | 70.28 | 0.7028 | SINAPI JULHO 2021 | 20078 | R$ 28,11+R$ 28,11+ (R$ 28,11 dividido por 2) = 70,28
PREÇO TOTAL (unit. Com LS): | [5 empty] | 42.8103
BDI(%): 20,00 | [5 empty] | 8.5621
PREÇO TOTAL UNIT. (c/ taxa): | [5 empty] | 51.3723
QUANTIDADE: | [5 empty] | 13.6
PREÇO TOTAL (c/ taxa): | [5 empty] | 698.66
| Tubo de PVC rígido branco PxB com virola e anel de borracha, linha esgoto série normal,DN= 100 mm, inclusive conexões | SER.CG | M |  |  |  | CPOS -COM INSUMOS PREÇO SINAPI JULHO 2021 | 46.02.070
composição | ENCANADOR OU BOMBEIRO HIDRÁULICO COM ENCARGOS COMPLEMENTARES | COMP. | H | 1.1 | 22.87 | 25.157 | SINAPI JULHO 2021 | 88267
composição | AUXILIAR DE ENCANADOR OU BOMBEIRO HIDRÁULICO COM ENCARGOS COMPLEMENTARES | COMP. | H | 1.1 | 17.65 | 19.415 | SINAPI JULHO 2021 | 88248
insumo | Tubo de PVC rígido branco PxB com virola, linha esgoto série normal, DN= 100mm | MAT. | M | 1.3 | 17.81 | 23.153 | SINAPI JULHO 2021 | 9836
insumo | Anel borracha para tubo PVC 100mm (4´) | MAT. | UN | 1 | 3.12 | 3.12 | SINAPI JULHO 2021 | 301
insumo | Solução limpadora para PVC rígido | MAT. | L | 0.046 | 66.68 | 3.0673 | SINAPI JULHO 2021 | 20083
insumo | PASTA LUBRIFICANTE PARA TUBOS E CONEXOES COM JUNTA ELASTICA (USO EM PVC, ACO, POLIETILENO E OUTROS) ( DE *400* G) (400g+400g+200g) | MAT. | KG | 0.023 | 70.28 | 1.6164 | SINAPI JULHO 2021 | 20078 | R$ 28,11+R$ 28,11+ (R$ 28,11 dividido por 2) = 70,28
PREÇO TOTAL (unit. Com LS): | [5 empty] | 75.5287
BDI(%): 20,00 | [5 empty] | 15.1057
PREÇO TOTAL UNIT. (c/ taxa): | [5 empty] | 90.6345
QUANTIDADE: | [5 empty] | 10.28
PREÇO TOTAL (c/ taxa): | [5 empty] | 931.72
| Terminal de ventilação série normal, Ø 50 mm | SER.CG | UN |  |  |  | PINI -COM INSUMOS PREÇO SINAPI JULHO 2021 | 15152.8.34.1
composição | ENCANADOR OU BOMBEIRO HIDRÁULICO COM ENCARGOS COMPLEMENTARES | COMP. | H | 0.28 | 22.87 | 6.4036 | SINAPI JULHO 2021 | 88267
composição | AUXILIAR DE ENCANADOR OU BOMBEIRO HIDRÁULICO COM ENCARGOS COMPLEMENTAR | COMP. | H | 0.28 | 17.65 | 4.942 | SINAPI JULHO 2021 | 88248
insumo | PASTA LUBRIFICANTE PARA TUBOS E CONEXOES COM JUNTA ELASTICA (USO EM PVC, ACO, POLIETILENO E OUTROS) ( DE *400* G) (400g+400g+200g) | MAT. | KG | 0.01 | 70.28 | 0.7028 | SINAPI JULHO 2021 | 20078 | R$ 28,11+R$ 28,11+ (R$ 28,11 dividido por 2) = 70,28
insumo | TERMINAL DE VENTILACAO, 50 MM, SERIE NORMAL, ESGOTO PREDIAL | MAT. | UN | 1 | 8.36 | 8.36 | SINAPI JULHO 2021 | 39319
PREÇO TOTAL (unit. Com LS): | [5 empty] | 20.4084
BDI(%): 20,00 | [5 empty] | 4.0817
PREÇO TOTAL UNIT. (c/ taxa): | [5 empty] | 24.4901
QUANTIDADE: | [5 empty] | 1
PREÇO TOTAL (c/ taxa): | [5 empty] | 24.49
| CAIXA sifonada de PVC rígido , 150 x 150 x 50 mm | SER.CG | UN |  |  |  | PINI -COM INSUMOS PREÇO SINAPI JULHO 2021 | 15155.8.1.3
composição | ENCANADOR OU BOMBEIRO HIDRÁULICO COM ENCARGOS COMPLEMENTARES | COMP. | H | 0.4 | 22.87 | 9.148 | SINAPI JULHO 2021 | 88267
composição | AUXILIAR DE ENCANADOR OU BOMBEIRO HIDRÁULICO COM ENCARGOS COMPLEMENTAR | COMP. | H | 0.4 | 17.65 | 7.06 | SINAPI JULHO 2021 | 88248
insumo | CAIXA SIFONADA PVC, 150 X 150 X 50 MM, COM GRELHA REDONDA BRANCA | MAT. | UN | 1 | 51.78 | 51.78 | SINAPI JULHO 2021 | 11717
PREÇO TOTAL (unit. Com LS): | [5 empty] | 67.988
BDI(%): 20,00 | [5 empty] | 13.5976
PREÇO TOTAL UNIT. (c/ taxa): | [5 empty] | 81.5856
QUANTIDADE: | [5 empty] | 3
PREÇO TOTAL (c/ taxa): | [5 empty] | 244.76
| Tubo de PVC rígido branco PxB com virola e anel de borracha, linha esgoto série normal,DN= 75 mm, inclusive conexões | SER.CG | M |  |  |  | CPOS -COM INSUMOS PREÇO SINAPI JULHO 2021 | 46.02.060
composição | ENCANADOR OU BOMBEIRO HIDRÁULICO COM ENCARGOS COMPLEMENTARES | COMP. | H | 0.9 | 22.87 | 20.583 | SINAPI JULHO 2021 | 88267
composição | AUXILIAR DE ENCANADOR OU BOMBEIRO HIDRÁULICO COM ENCARGOS COMPLEMENTARES | COMP. | H | 0.9 | 17.65 | 15.885 | SINAPI JULHO 2021 | 88248
insumo | Tubo de PVC rígido branco PxB com virola, linha esgoto série normal, DN= 75mm | MAT. | M | 1.4 | 15.78 | 22.092 | SINAPI JULHO 2021 | 9837
insumo | Anel borracha para tubo PVC 75mm (3´) | MAT. | UN | 1 | 2.48 | 2.48 | SINAPI JULHO 2021 | 297
insumo | Solução limpadora para PVC rígido | MAT. | L | 0.026 | 66.68 | 1.7337 | SINAPI JULHO 2021 | 20083
insumo | PASTA LUBRIFICANTE PARA TUBOS E CONEXOES COM JUNTA ELASTICA (USO EM PVC, ACO, POLIETILENO E OUTROS) ( DE *400* G) (400g+400g+200g) | MAT. | KG | 0.15 | 70.28 | 10.542 | SINAPI JULHO 2021 | 20078 | R$ 28,11+R$ 28,11+ (R$ 28,11 dividido por 2) = 70,28
PREÇO TOTAL (unit. Com LS): | [5 empty] | 73.3157
BDI(%): 20,00 | [5 empty] | 14.6631
PREÇO TOTAL UNIT. (c/ taxa): | [5 empty] | 87.9788
QUANTIDADE: | [5 empty] | 7.5
PREÇO TOTAL (c/ taxa): | [5 empty] | 659.84
| Tubo de PVC rígido branco PxB com virola e anel de borracha, linha esgoto série normal,DN= 100 mm, inclusive conexões | SER.CG | M |  |  |  | CPOS -COM INSUMOS PREÇO SINAPI JULHO 2021 | 46.02.070
composição | ENCANADOR OU BOMBEIRO HIDRÁULICO COM ENCARGOS COMPLEMENTARES | COMP. | H | 1.1 | 22.87 | 25.157 | SINAPI JULHO 2021 | 88267
composição | AUXILIAR DE ENCANADOR OU BOMBEIRO HIDRÁULICO COM ENCARGOS COMPLEMENTARES | COMP. | H | 1.1 | 17.65 | 19.415 | SINAPI JULHO 2021 | 88248
insumo | Tubo de PVC rígido branco PxB com virola, linha esgoto série normal, DN= 100mm | MAT. | M | 1.3 | 17.81 | 23.153 | SINAPI JULHO 2021 | 9836
insumo | Anel borracha para tubo PVC 100mm (4´) | MAT. | UN | 1 | 3.12 | 3.12 | SINAPI JULHO 2021 | 301
insumo | Solução limpadora para PVC rígido | MAT. | L | 0.046 | 66.68 | 3.0673 | SINAPI JULHO 2021 | 20083
insumo | PASTA LUBRIFICANTE PARA TUBOS E CONEXOES COM JUNTA ELASTICA (USO EM PVC, ACO, POLIETILENO E OUTROS) ( DE *400* G) (400g+400g+200g) | MAT. | KG | 0.023 | 70.28 | 1.6164 | SINAPI JULHO 2021 | 20078 | R$ 28,11+R$ 28,11+ (R$ 28,11 dividido por 2) = 70,28
PREÇO TOTAL (unit. Com LS): | [5 empty] | 75.5287
BDI(%): 20,00 | [5 empty] | 15.1057
PREÇO TOTAL UNIT. (c/ taxa): | [5 empty] | 90.6345
QUANTIDADE: | [5 empty] | 81.3
PREÇO TOTAL (c/ taxa): | [5 empty] | 7368.58
| Tubo de PVC rígido PxB com virola e anel de borracha, linha esgoto série reforçada ´R´. DN=150 mm, inclusive conexões | SER.CG | M |  |  |  | CPOS -COM INSUMOS PREÇO SINAPI JULHO 2021 | 46.03.060
composição | ENCANADOR OU BOMBEIRO HIDRÁULICO COM ENCARGOS COMPLEMENTARES | COMP. | H | 1.1 | 22.87 | 25.157 | SINAPI JULHO 2021 | 88267
composição | AUXILIAR DE ENCANADOR OU BOMBEIRO HIDRÁULICO COM ENCARGOS COMPLEMENTARES | COMP. | H | 1.1 | 17.65 | 19.415 | SINAPI JULHO 2021 | 88248
insumo | Tubo de PVC rígido PxB com virola, linha esgoto série reforçada ´R´, DN= 150mm | MAT. | M | 1.3 | 89.34 | 116.142 | SINAPI JULHO 2021 | 9840
insumo | Anel borracha para tubo PVC 150mm (6´) | MAT. | UN | 1 | 13.11 | 13.11 | SINAPI JULHO 2021 | 300
insumo | Solução limpadora para PVC rígido | MAT. | L | 0.046 | 66.68 | 3.0673 | SINAPI JULHO 2021 | 20083
insumo | PASTA LUBRIFICANTE PARA TUBOS E CONEXOES COM JUNTA ELASTICA (USO EM PVC, ACO, POLIETILENO E OUTROS) ( DE *400* G) (400g+400g+200g) | MAT. | KG | 0.023 | 70.28 | 1.6164 | SINAPI JULHO 2021 | 20078 | R$ 28,11+R$ 28,11+ (R$ 28,11 dividido por 2) = 70,28
PREÇO TOTAL (unit. Com LS): | [5 empty] | 178.5077
BDI(%): 20,00 | [5 empty] | 35.7015
PREÇO TOTAL UNIT. (c/ taxa): | [5 empty] | 214.2093
QUANTIDADE: | [5 empty] | 10.6
PREÇO TOTAL (c/ taxa): | [5 empty] | 2270.62
| Caixa de areia com grelha metálica (20x20cm) 600x600mm | SER.CG | UN |  |  |  | PINI -COM INSUMOS PREÇO SINAPI JULHO 2021 | 15157.8.1.10
composição | CARPINTEIRO DE FORMAS COM ENCARGOS COMPLEMENTARES | COMP. | H | 0.74 | 22.59 | 16.7166 | SINAPI JULHO 2021 | 88262
composição | ARMADOR COM ENCARGOS COMPLEMENTARES | COMP. | H | 0.07 | 22.69 | 1.5883 | SINAPI JULHO 2021 | 88245
composição | AJUDANTE DE CARPINTEIRO COM ENCARGOS COMPLEMENTARES | COMP. | H | 0.74 | 18.97 | 14.0378 | SINAPI JULHO 2021 | 88239
composição | PEDREIRO COM ENCARGOS COMPLEMENTARES | COMP. | H | 3.03 | 22.81 | 69.1143 | SINAPI JULHO 2021 | 88309
composição | SERVENTE COM ENCARGOS COMPLEMENTARES | COMP. | H | 7.92 | 19.63 | 155.4696 | SINAPI JULHO 2021 | 88316
composição | AJUDANTE DE ARMADOR COM ENCARGOS COMPLEMENTARES | COMP. | H | 0.07 | 17.47 | 1.2229 | SINAPI JULHO 2021 | 88238
insumo | AREIA MEDIA - POSTO JAZIDA/FORNECEDOR (RETIRADO NA JAZIDA, SEM TRANSPORTE) | MAT. | M3 | 0.085 | 62 | 5.27 | SINAPI JULHO 2021 | 370
insumo | PEDRA BRITADA N. 2 (19 A 38 MM) POSTO PEDREIRA/FORNECEDOR, SEM FRETE | MAT. | M3 | 0.034 | 54.62 | 1.8571 | SINAPI JULHO 2021 | 4718
insumo | CAL HIDRATADA CH-I PARA ARGAMASSAS | MAT. | KG | 6.24 | 0.6 | 3.744 | SINAPI JULHO 2021 | 1106
insumo | CIMENTO PORTLAND COMPOSTO CP II-32 | MAT. | KG | 22.94 | 0.56 | 12.8464 | SINAPI JULHO 2021 | 1379
insumo | Chapa compensada resinada (espessura: 14,00 mm) | MAT. | M2 | 0.12 | 39.49 | 4.7388 | SINAPI JULHO 2021 | 1355
insumo | ACO CA-50-A $MD BITOLAS | MAT. | KG | 0.81 | 11.42 | 9.2502 | MÉDIA SINAPI JULHO 2021 | (32+33+34+43055+43055+43056+43056+43057) DIVIDIDO POR 8 | 12,13+12,20+11,50+9,96+9,96+11,48+11,48+12,62 = 91,33 dividido por 8 = 11,42
insumo | TIJOLO CERAMICO MACICO COMUM *5 X 10 X 20* CM (L X A X C) | MAT. | UN | 77 | 0.64 | 49.28 | SINAPI JULHO 2021 | 7258
insumo | PREGO DE ACO POLIDO COM CABECA 16 X 24 (2 1/4 X 12) | MAT. | KG | 0.07 | 19.64 | 1.3748 | SINAPI JULHO 2021 | 5067
insumo | ARAME RECOZIDO 16 BWG, D = 1,65 MM (0,016 KG/M) OU 18 BWG, D = 1,25 MM (0,01 KG/M) | MAT. | KG | 0.01 | 20 | 0.2 | SINAPI JULHO 2021 | 43132
insumo | PONTALETE *7,5 X 7,5* CM EM PINUS, MISTA OU EQUIVALENTE DA REGIAO - BRUTA | MAT. | M | 1.11 | 6.6 | 7.326 | SINAPI JULHO 2021 | 4491
insumo | TABUA *2,5 X 30 CM EM PINUS, MISTA OU EQUIVALENTE DA REGIAO - BRUTA | MAT. | M | 0.04 | 10.94 | 0.4376 | SINAPI JULHO 2021 | 6212
insumo | ADITIVO SUPERPLASTIFICANTE DE PEGA NORMAL PARA CONCRETO, LIQUIDO E ISENTO DE CLORETOS | MAT. | KG | 0.36 | 16.92 | 6.0912 | SINAPI JULHO 2021 | 43618
insumo | GRELHA FERRO FUNDIDO 20X20CM | MAT. | UN | 1 | 37.16 | 37.16 | FDE JULHO 2021 | 67540
PREÇO TOTAL (unit. Com LS): | [5 empty] | 397.7256
BDI(%): 20,00 | [5 empty] | 79.5451
PREÇO TOTAL UNIT. (c/ taxa): | [5 empty] | 477.2707
QUANTIDADE: | [5 empty] | 2
PREÇO TOTAL (c/ taxa): | [5 empty] | 954.54
| Caixa de areia com tampa de concreto 800x800mm | SER.CG | UN |  |  |  | PINI -COM INSUMOS PREÇO SINAPI JULHO 2021 | 15157.8.1.1
composição | CARPINTEIRO DE FORMAS COM ENCARGOS COMPLEMENTARES | COMP. | H | 0.62 | 22.59 | 14.0058 | SINAPI JULHO 2021 | 88262
composição | ARMADOR COM ENCARGOS COMPLEMENTARES | COMP. | H | 0.38 | 22.69 | 8.6222 | SINAPI JULHO 2021 | 88245
composição | AJUDANTE DE CARPINTEIRO COM ENCARGOS COMPLEMENTARES | COMP. | H | 0.62 | 18.97 | 11.7614 | SINAPI JULHO 2021 | 88239
composição | PEDREIRO COM ENCARGOS COMPLEMENTARES | COMP. | H | 3.61 | 22.81 | 82.3441 | SINAPI JULHO 2021 | 88309
composição | SERVENTE COM ENCARGOS COMPLEMENTARES | COMP. | H | 7.23 | 19.63 | 141.9249 | SINAPI JULHO 2021 | 88316
composição | AJUDANTE DE ARMADOR COM ENCARGOS COMPLEMENTARES | COMP. | H | 0.38 | 17.47 | 6.6386 | SINAPI JULHO 2021 | 88238
insumo | AREIA MEDIA - POSTO JAZIDA/FORNECEDOR (RETIRADO NA JAZIDA, SEM TRANSPORTE) | MAT. | M3 | 0.0972 | 62 | 6.0264 | SINAPI JULHO 2021 | 370
insumo | PEDRA BRITADA N. 2 (19 A 38 MM) POSTO PEDREIRA/FORNECEDOR, SEM FRETE | MAT. | M3 | 0.042 | 54.62 | 2.294 | SINAPI JULHO 2021 | 4718
insumo | CAL HIDRATADA CH-I PARA ARGAMASSAS | MAT. | KG | 4.63 | 0.6 | 2.778 | SINAPI JULHO 2021 | 1106
insumo | CIMENTO PORTLAND COMPOSTO CP II-32 | MAT. | KG | 31.84 | 0.56 | 17.8304 | SINAPI JULHO 2021 | 1379
insumo | ACO CA-50-A $MD BITOLAS | MAT. | KG | 0.71 | 11.42 | 8.1082 | MÉDIA SINAPI JULHO 2021 | (32+33+34+43055+43055+43056+43056+43057) DIVIDIDO POR 8 | 12,13+12,20+11,50+9,96+9,96+11,48+11,48+12,62 = 91,33 dividido por 8 = 11,42
insumo | TIJOLO CERAMICO MACICO COMUM *5 X 10 X 20* CM (L X A X C) | MAT. | UN | 80 | 0.64 | 51.2 | SINAPI JULHO 2021 | 7258
insumo | PREGO DE ACO POLIDO COM CABECA 16 X 24 (2 1/4 X 12) | MAT. | KG | 0.096 | 19.64 | 1.8854 | SINAPI JULHO 2021 | 5067
insumo | ARAME RECOZIDO 16 BWG, D = 1,65 MM (0,016 KG/M) OU 18 BWG, D = 1,25 MM (0,01 KG/M) | MAT. | KG | 0.0124 | 20 | 0.248 | SINAPI JULHO 2021 | 43132
insumo | TABUA *2,5 X 30 CM EM PINUS, MISTA OU EQUIVALENTE DA REGIAO - BRUTA | MAT. | M | 0.39 | 10.94 | 4.2666 | SINAPI JULHO 2021 | 6212
insumo | ADITIVO SUPERPLASTIFICANTE DE PEGA NORMAL PARA CONCRETO, LIQUIDO E ISENTO DE CLORETOS | MAT. | KG | 0.464 | 16.92 | 7.8509 | SINAPI JULHO 2021 | 43618
PREÇO TOTAL (unit. Com LS): | [5 empty] | 367.785
BDI(%): 20,00 | [5 empty] | 73.557
PREÇO TOTAL UNIT. (c/ taxa): | [5 empty] | 441.342
QUANTIDADE: | [5 empty] | 1
PREÇO TOTAL (c/ taxa): | [5 empty] | 441.34
| CANALETA DE CONCRETO 1/2 CANA DN 30CM P/ AGUAS PLUVIAIS | SER.CG | M |  |  |  | FDE - JULHO 2021 - INSUMOS PREÇO SINAPI JULHO 2021 | 16.05.036
composição | PEDREIRO COM ENCARGOS COMPLEMENTARES | COMP. | H | 0.2 | 22.81 | 4.562 | SINAPI JULHO 2021 | 88309
composição | SERVENTE COM ENCARGOS COMPLEMENTARES | COMP. | H | 1 | 19.63 | 19.63 | SINAPI JULHO 2021 | 88316
insumo | AREIA MEDIA - POSTO JAZIDA/FORNECEDOR (RETIRADO NA JAZIDA, SEM TRANSPORTE) | MAT. | M3 | 0.0005 | 62 | 0.031 | SINAPI JULHO 2021 | 370
insumo | CIMENTO PORTLAND COMPOSTO CP II-32 | MAT. | KG | 0.226 | 0.56 | 0.12656 | SINAPI JULHO 2021 | 1379
insumo | PEDRA BRITADA N. 1 (9,5 a 19 MM) POSTO PEDREIRA/FORNECEDOR, SEM FRETE | MAT. | M3 | 0.0358 | 54.33 | 1.945 | SINAPI JULHO 2021 | 4721
insumo | CALHA/CANALETA DE CONCRETO SIMPLES, TIPO MEIA CANA, DIAMETRO DE 30 CM, PARA AGUA PLUVIAL | MAT. | M | 1 | 18.82 | 18.82 | SINAPI JULHO 2021 | 10541
PREÇO TOTAL (unit. Com LS): | [5 empty] | 45.1146
BDI(%): 20,00 | [5 empty] | 9.0229
PREÇO TOTAL UNIT. (c/ taxa): | [5 empty] | 54.1375
QUANTIDADE: | [5 empty] | 32.65
PREÇO TOTAL (c/ taxa): | [5 empty] | 1767.59
| TC-08 TAMPA EM GRELHA DE FERRO GALVANIZADO P/ CANALETA (35CM) | SER.CG | M |  |  |  | FDE - JULHO 2021 - INSUMOS PREÇO SINAPI JULHO 2021 | 16.05.045
composição | PEDREIRO COM ENCARGOS COMPLEMENTARES | COMP. | H | 0.667 | 22.81 | 15.2143 | SINAPI JULHO 2021 | 88309
composição | SERVENTE COM ENCARGOS COMPLEMENTARES | COMP. | H | 0.667 | 19.63 | 13.0932 | SINAPI JULHO 2021 | 88316
insumo | CANTONEIRA DE FERRO ABAS IGUAIS 1"x1/8" | MAT. | KG | 2.2 | 11.56 | 25.432 | FDE JULHO 2021 | 2.66.78
insumo | TC-06 GRELHA FERRO GALV (PERFIL 3/4"X1/4") L=20CM | MAT. | M | 1 | 477.8 | 477.8 | FDE JULHO 2021 | 6.75.68
PREÇO TOTAL (unit. Com LS): | [5 empty] | 531.5395
BDI(%): 20,00 | [5 empty] | 106.3079
PREÇO TOTAL UNIT. (c/ taxa): | [5 empty] | 637.8474
QUANTIDADE: | [5 empty] | 5.6
PREÇO TOTAL (c/ taxa): | [5 empty] | 3571.95
| TAMPO de granito para pia, e=30,00 mm, largura 0,60 m | SER.CG | M |  |  |  | PINI -COM INSUMOS PREÇO SINAPI JULHO 2021 | 15410.8.4.1
composição | PEDREIRO COM ENCARGOS COMPLEMENTARES | COMP. | H | 2 | 22.81 | 45.62 | SINAPI JULHO 2021 | 88309
composição | SERVENTE COM ENCARGOS COMPLEMENTARES | COMP. | H | 2 | 19.63 | 39.26 | SINAPI JULHO 2021 | 88316
insumo | AREIA MEDIA - POSTO JAZIDA/FORNECEDOR (RETIRADO NA JAZIDA, SEM TRANSPORTE) | MAT. | M3 | 0.0052 | 62 | 0.3224 | SINAPI JULHO 2021 | 370
insumo | CIMENTO PORTLAND COMPOSTO CP II-32 | MAT. | KG | 2.27 | 0.56 | 1.2712 | SINAPI JULHO 2021 | 1379
insumo | Tampo de granito para pia (espessura: 30,00 mm / largura: 0,60 m / cor: CINZA ANDORINHA) | MAT. | M2 | 0.6 | 422.64 | 253.584 | SINAPI JULHO 2021 | 11795
PREÇO TOTAL (unit. Com LS): | [5 empty] | 340.0576
BDI(%): 20,00 | [5 empty] | 68.0115
PREÇO TOTAL UNIT. (c/ taxa): | [5 empty] | 408.0691
QUANTIDADE: | [5 empty] | 1
PREÇO TOTAL (c/ taxa): | [5 empty] | 408.07
| Cuba em aço inoxidável simples de 400x340x140mm (COM VÁLVULA) | SER.CG | UN |  |  |  | CPOS -COM INSUMOS PREÇO SINAPI JULHO 2021 | 44.06.300
composição | ENCANADOR OU BOMBEIRO HIDRÁULICO COM ENCARGOS COMPLEMENTARES | COMP. | H | 0.5 | 22.87 | 11.435 | SINAPI JULHO 2021 | 88267
composição | AUXILIAR DE ENCANADOR OU BOMBEIRO HIDRÁULICO COM ENCARGOS COMPLEMENTARES | COMP. | H | 0.5 | 17.65 | 8.825 | SINAPI JULHO 2021 | 88248
insumo | Massa plástica para mármore e granito | MAT. | KG | 0.5 | 37.29 | 18.645 | SINAPI JULHO 2021 | 4823
insumo | CUBA ACO INOX (AISI 304) DE EMBUTIR COM VALVULA 3 1/2 ", DE *40 X 34 X 12* CM | MAT. | UN | 1 | 99.42 | 99.42 | SINAPI JULHO 2021 | 1744
PREÇO TOTAL (unit. Com LS): | [5 empty] | 138.325
BDI(%): 20,00 | [5 empty] | 27.665
PREÇO TOTAL UNIT. (c/ taxa): | [5 empty] | 165.99
QUANTIDADE: | [5 empty] | 1
PREÇO TOTAL (c/ taxa): | [5 empty] | 165.99
| BR-01 BACIA P/ SANITARIO ACESSIVEL | SER.CG | CJ |  |  |  | FDE - JULHO 2021 - INSUMOS PREÇO SINAPI JULHO 2021 | 08.16.089
composição | ENCANADOR OU BOMBEIRO HIDRÁULICO COM ENCARGOS COMPLEMENTARES | COMP. | H | 4.5 | 22.87 | 102.915 | SINAPI JULHO 2021 | 88267
composição | AUXILIAR DE ENCANADOR OU BOMBEIRO HIDRÁULICO COM ENCARGOS COMPLEMENTARES | COMP. | H | 4.5 | 17.65 | 79.425 | SINAPI JULHO 2021 | 88248
composição | PEDREIRO COM ENCARGOS COMPLEMENTARES | COMP. | H | 0.75 | 22.81 | 17.1075 | SINAPI JULHO 2021 | 88309
composição | SERVENTE COM ENCARGOS COMPLEMENTARES | COMP. | H | 0.75 | 19.63 | 14.7225 | SINAPI JULHO 2021 | 88316
insumo | AREIA MEDIA - POSTO JAZIDA/FORNECEDOR (RETIRADO NA JAZIDA, SEM TRANSPORTE) | MAT. | M3 | 0.005 | 62 | 0.31 | SINAPI JULHO 2021 | 370
insumo | CIMENTO PORTLAND COMPOSTO CP II-32 | MAT. | KG | 1 | 0.56 | 0.56 | SINAPI JULHO 2021 | 1379
insumo | TIJOLO CERAMICO MACICO COMUM *5 X 10 X 20* CM (L X A X C) | MAT. | UN | 7 | 0.64 | 4.48 | SINAPI JULHO 2021 | 7258
insumo | PARAFUSO INOX AUTO-ATARR SEXT M6X50 | MAT. | UN | 12 | 1.39 | 16.68 | FDE JULHO 2021 | 2.67.47
insumo | BUCHA DE NYLON SEM ABA S6 | MAT. | UN | 12 | 0.07 | 0.84 | SINAPI JULHO 2021 | 4375
insumo | BARRA DE APOIO INOX ESCOVADO D=30/35MM C/ FLANGE C=800MM | MAT. | UN | 2 | 249.05 | 498.1 | FDE JULHO 2021 | 3.14.03
insumo | MASSA PARA VIDRO | MAT. | KG | 0.25 | 11.02 | 2.755 | SINAPI JULHO 2021 | 10498
insumo | TUBO DE DESCARGA EM PVC COM ANEL (D=40MM) | MAT. | UN | 1 | 10.29 | 10.29 | FDE JULHO 2021 | 6.25.10
insumo | VALVULA DE DESCARGA METALICA, BASE 1 1/2 " E ACABAMENTO METALICO CROMADO | MAT. | UN | 1 | 269.9 | 269.9 | SINAPI JULHO 2021 | 10228
insumo | BACIA SANITARIA ACESSIVEL | MAT. | UN | 1 | 563.16 | 563.16 | FDE JULHO 2021 | 65503
insumo | PAPELEIRA LOUCA BRANCA | MAT. | UN | 1 | 42.96 | 42.96 | FDE JULHO 2021 | 6.55.14
insumo | DUCHA HIGIENICA PLASTICA COM REGISTRO METALICO 1/2 " | MAT. | UN | 1 | 95.18 | 95.18 | SINAPI JULHO 2021 | 1370
insumo | TUBO LIGACAO CROMADO C/CANOPLA P/SANITARIOS | MAT. | UN | 1 | 42.27 | 42.27 | FDE JULHO 2021 | 6.60.53
insumo | CONJUNTO DE FIXACAO CROMADO P/ BACIAS | MAT. | UN | 1 | 12.37 | 12.37 | FDE JULHO 2021 | 6.60.56
insumo | ASSENTO C/TAMPA EM RESINA DE POLIESTER BRANCA | MAT. | UN | 1 | 275.07 | 275.07 | FDE JULHO 2021 | 6.95.02
insumo | BOLSA DE BORRACHA DN 100MM PARA BACIA SIFONADA | MAT. | UN | 1 | 6.03 | 6.03 | FDE JULHO 2021 | 6.95.03
insumo | FITA VEDA ROSCA EM ROLOS DE 18 MM X 50 M (L X C) | MAT. | UN | 0.0376 | 9.73 | 0.36585 | SINAPI JULHO 2021 | 3148
insumo | ANEL BORRACHA DN 40MM P/LIGACAO BACIA SIFONADA | MAT. | UN | 1 | 1.21 | 1.21 | FDE JULHO 2021 | 6.95.55
PREÇO TOTAL (unit. Com LS): | [5 empty] | 2056.7008
BDI(%): 20,00 | [5 empty] | 411.3402
PREÇO TOTAL UNIT. (c/ taxa): | [5 empty] | 2468.041
QUANTIDADE: | [5 empty] | 1
PREÇO TOTAL (c/ taxa): | [5 empty] | 2468.04
| BR-02 LAVATORIO PARA SANITARIO ACESSIVEL | SER.CG | CJ |  |  |  | FDE - JULHO 2021 - INSUMOS PREÇO SINAPI JULHO 2021 | 08.16.090
composição | ENCANADOR OU BOMBEIRO HIDRÁULICO COM ENCARGOS COMPLEMENTARES | COMP. | H | 2.5 | 22.87 | 57.175 | SINAPI JULHO 2021 | 88267
composição | AUXILIAR DE ENCANADOR OU BOMBEIRO HIDRÁULICO COM ENCARGOS COMPLEMENTARES | COMP. | H | 2.5 | 17.65 | 44.125 | SINAPI JULHO 2021 | 88248
composição | PEDREIRO COM ENCARGOS COMPLEMENTARES | COMP. | H | 1 | 22.81 | 22.81 | SINAPI JULHO 2021 | 88309
composição | SERVENTE COM ENCARGOS COMPLEMENTARES | COMP. | H | 1 | 19.63 | 19.63 | SINAPI JULHO 2021 | 88316
insumo | PARAFUSO INOX AUTO-ATARR SEXT M6X50 | MAT. | UN | 12 | 1.39 | 16.68 | FDE JULHO 2021 | 2.67.47
insumo | BUCHA DE NYLON SEM ABA S6 | MAT. | UN | 12 | 0.07 | 0.84 | SINAPI JULHO 2021 | 4375
insumo | TRAVA QUIMICA | MAT. | GR | 0.5 | 3.28 | 1.64 | FDE JULHO 2021 | 2.80.70
insumo | BARRA DE APOIO P/LAVAT INOX ESCOVADO D=30/35MM C/FLANGE | MAT. | UN | 1 | 441.07 | 441.07 | FDE JULHO 2021 | 3.14.04
insumo | VALVULA ESCOAMENTO LATAO CROMADO DN 1" | MAT. | UN | 1 | 35.47 | 35.47 | FDE JULHO 2021 | 6.40.42
insumo | SIFAO PLASTICO TIPO COPO PARA PIA OU LAVATORIO, 1 X 1.1/2 " | MAT. | UN | 1 | 16.76 | 16.76 | SINAPI JULHO 2021 | 6149
insumo | LAVATÓRIO ACESSÍVEL | MAT. | UN | 1 | 318.95 | 318.95 | FDE JULHO 2021 | 6.55.11
insumo | RESTRITOR DE VAZAO P/ 6L/MIN | MAT. | UN | 1 | 44.28 | 44.28 | FDE JULHO 2021 | 6.60.02
insumo | LIGAÇÃO FLEXÍVEL 1/2" X 40CM CROMADO COM CANOPLA | MAT. | UN | 1 | 41.97 | 41.97 | FDE JULHO 2021 | 6.60.13
insumo | TORNEIRA PRES 1/2" C/ALAVANCA TIPO MESA CROMADO | MAT. | UN | 1 | 176.89 | 176.89 | FDE JULHO 2021 | 6.60.75
insumo | FITA VEDA ROSCA EM ROLOS DE 18 MM X 50 M (L X C) | MAT. | UN | 0.0064 | 9.73 | 0.062272 | SINAPI JULHO 2021 | 3148
PREÇO TOTAL (unit. Com LS): | [5 empty] | 1238.3523
BDI(%): 20,00 | [5 empty] | 247.6705
PREÇO TOTAL UNIT. (c/ taxa): | [5 empty] | 1486.0227
QUANTIDADE: | [5 empty] | 1
PREÇO TOTAL (c/ taxa): | [5 empty] | 1486.02
| DPS- Dispositivo proteção contra surtos 20 KA (Energia) | SER.CG | UN |  |  |  | PINI -COM INSUMOS PREÇO SINAPI JULHO 2021 | 16146.8.1.3
composição | ELETRICISTA COM ENCARGOS COMPLEMENTARES | COMP. | H | 0.9 | 23.58 | 21.222 | SINAPI JULHO 2021 | 88264
composição | AUXILIAR DE ELETRICISTA COM ENCARGOS COMPLEMENTARES | COMP. | H | 0.9 | 18.2 | 16.38 | SINAPI JULHO 2021 | 88247
insumo | DPS- Dispositivo de proteção contra surtos 20 KA (energia) | MAT. | UN | 1 | 61.01 | 61.01 | SINAPI JULHO 2021 | 39465
PREÇO TOTAL (unit. Com LS): | [5 empty] | 98.612
BDI(%): 20,00 | [5 empty] | 19.7224
PREÇO TOTAL UNIT. (c/ taxa): | [5 empty] | 118.3344
QUANTIDADE: | [5 empty] | 1
PREÇO TOTAL (c/ taxa): | [5 empty] | 118.33
| Interruptor automático diferencial (Dispositivo DR) 80A/30MA | SER.CG | UN |  |  |  | PINI -COM INSUMOS PREÇO SINAPI JULHO 2021 | 16147.8.1.1
composição | ELETRICISTA COM ENCARGOS COMPLEMENTARES | COMP. | H | 1 | 23.58 | 23.58 | SINAPI JULHO 2021 | 88264
composição | AUXILIAR DE ELETRICISTA COM ENCARGOS COMPLEMENTARES | COMP. | H | 1 | 18.2 | 18.2 | SINAPI JULHO 2021 | 88247
insumo | Interruptor automático diferencial (Dispositivo DR) 80 A/30MA | MAT. | UN | 1 | 291.2 | 291.2 | SINAPI JULHO 2021 | 39458
PREÇO TOTAL (unit. Com LS): | [5 empty] | 332.98
BDI(%): 20,00 | [5 empty] | 66.596
PREÇO TOTAL UNIT. (c/ taxa): | [5 empty] | 399.576
QUANTIDADE: | [5 empty] | 1
PREÇO TOTAL (c/ taxa): | [5 empty] | 399.58
| Taxa depósito resíduos sólidos | SER.CG | M3 |  |  |  | COTAÇÃO
| Taxa de descarte de entulho |  | M3 | 1 | 21.6 | 21.6 | Coleta (FONE - 3724 0808, em 22/07/2021) - Cristiane
PREÇO TOTAL (unit. Com LS): | [5 empty] | 21.6
BDI(%): 20,00 | [5 empty] | 4.32
PREÇO TOTAL UNIT. (c/ taxa): | [5 empty] | 25.92
QUANTIDADE: | [5 empty] | 68.41
PREÇO TOTAL (c/ taxa): | [5 empty] | 1773.19
| Limpeza final da obra | SER.CG | M2 |  |  |  | CPOS -COM INSUMOS PREÇO SINAPI JULHO 2021 | 55.01.020
composição | SERVENTE COM ENCARGOS COMPLEMENTARES | COMP. | H | 0.7 | 19.63 | 13.741 | SINAPI JULHO 2021 | 88316
PREÇO TOTAL (unit. Com LS): | [5 empty] | 13.741
BDI(%): 20,00 | [5 empty] | 2.7482
PREÇO TOTAL UNIT. (c/ taxa): | [5 empty] | 16.4892
QUANTIDADE: | [5 empty] | 57.88
PREÇO TOTAL (c/ taxa): | [5 empty] | 954.39
Obs.:
(*) | 1-Foram utilizados os custos de insumos da tabela SINAPI (DESONERADO) nas composições analiticas PINI, CPOS e FDE com BDI de 20,00%, e Leis Sociais de 85%
Engº Fabian Morais Baratto
CREA- 5060870345
Departamento de Dimensionamento e Custos de Obras

## MEMORIA DE CALCULO
SECRETARIA DE INFRAESTRUTURA
DEPARTAMENTO DE DIMENSIONAMENTO E CUSTOS DE OBRAS
Memória de Cálculo
Referência : Sinapi Julho/2021 (Desonerado) Data:08/10/2021
OBRA : | CONSTRUÇÃO E REFORMA |  |  |  | LEIS SOCIAIS SINAPI=85% BDI=20%
ORÇAMENTO : | REFORMA E INSTALAÇÃO DE ECOPONTO NO BAIRRRO CITY PETRÓPOLIS - ÁREA DE EQUIPAMENTOS COMUNITÁRIOS |  |  |  | ÁREA DO TERRENO = 624,82 M²
LOCAL : | AVENIDA SÃO PEDRO S/Nº - CITY PETRÓPOLIS - FRANCA - SP |  |  |  | Á CONSTRUIR VARANDA = 43,06 M²
Á CONSTRUIR GUARITA = 14,82 M²
CÓDIGO | DESCRIÇÃO | UNIDADE | QUANT.
1 | SERVIÇOS PRELIMINARES
1.1 | SINALIZAÇÕES
1.1.1 | FORNECIMENTO E INSTALAÇAO DE PLACA DE IDENTIFICAÇAO DE OBRA INCLUSO SUPORTE ESTRUTURA DE MADEIRA (EM CHAPA GALVANIZADA) | M2 | 6.25 | Placa padrão PMF: 1,76 x 3,55m =6,25m²
1.2 | Abrigos temporários para canteiros
1.2.1 | Locação de container tipo escritório com 1 vaso sanitário, 1 lavatório e 1 ponto para chuveiro- área mínima de 13,80 m² | MES | 4 | Para 4 meses de obra
1.2.2 | Locação de container tipo depósito - área mínima de 13,80 m² | MES | 4 | Para 4 meses de obra
1.3 | Demolição de concreto
1.3.1 | Demolição manual de concreto simples | M3 | 1.38 | Passeio = (7,72m² pelo autocad + 19,85 m² pelo autocad) x 0,05 = 1,38 m³
1.4 | REMOÇÃO de guia pré-fabricada
1.4.1 | Retirada manual de guia pré-moldada, inclusive limpeza, carregamento, transporte até 1,0 quilômetro e descarregamento | M | 16 | Pelo autocad = 12,00 + 4,00 = 16,00 m
1.5 | LIMPEZA MECANIZADA
1.5.1 | LIMPEZA MECANIZADA DE CAMADA VEGETAL, VEGETAÇÃO E PEQUENAS ÁRVORES (DIÂMETRO DE TRONCO MENOR QUE 0,20 M), COM TRATOR DE ESTEIRAS. | M2 | 670.34 | Pelo autocad terreno mais calçada = 678,1766 - 7,836(muros) = 670,34 m²
1.6 | LOCAÇÃO DA OBRA
1.6.1 | Locação de obra de edificação | M2 | 57.88 | Guarita mais área coberta pelo autocad = 14,82 + 43,06 = 57,88 m²
2 | TRABALHOS EM TERRA
2.1 | ESCAVAÇÃO MANUAL de vala
2.1.1 | ESCAVAÇÃO MANUAL DE VALA COM PROFUNDIDADE MENOR OU IGUAL A 1,30 M. | M3 | 13.18 | Blocos e baldrames- (0,55 x 0,50 x 18,20) + (0,55 x 0,50 x 20,30) + (0,85 x 0,85 x0,60 x 6) = 13,18 m³
2.2 | REATERRO MANUAL de vala
2.2.1 | REATERRO MANUAL DE VALAS COM COMPACTAÇÃO MECANIZADA. | M3 | 7.86 | Blocos e baldrames- ( 0,30 x 0,55 x 18,20) + (0,30 x 0,55 x 20,30) + (0,85 x 0,15 x 0,6 x 2 x 6) + (0,55 x 0,15 x 2 x 0,60 x 6) = 7,86 m³
2.3 | ESCAVAÇÃO MECANIZADA em campo aberto
2.3.1 | ESCAVACAO MECANIZADA DE AREA (C/TRATOR DE ESTEIRAS TIPO D8) IA COM TRATOR DE ESTEIRAS (125HP/LÂMINA: 2,70M3). | M3 | 3.5 | Prancha 4 - volume de corte = 3,50 m³
2.4 | ESPALHAMENTO de terra para aterro
2.4.1 | ESPALHAMENTO DE MATERIAL COM TRATOR DE ESTEIRAS. | M3 | 75 | Prancha 4 - volume do aterro = 75,00 m³
2.5 | COMPACTAÇÃO DE ATERRO
2.5.1 | EXECUÇÃO E COMPACTAÇÃO DE ATERRO COM SOLO PREDOMINANTEMENTE ARGILOSO -EXCLUSIVE SOLO, ESCAVAÇÃO, CARGA E TRANSPORTE. | M3 | 75 | Prancha 4 - volume do aterro = 75,00 m³
2.6 | Importação de terra para aterro
2.6.1 | Terra para aterro | M3 | 71.5 | Prancha 4 - volume de terra a ser importada para aterro = 75,00 - 3,50 = 71,50 m³
2.7 | TRANSPORTE e descarga de terra
2.7.1 | TRANSPORTE COM CAMINHÃO BASCULANTE DE 6 M3, EM VIA URBANA PAVIMENTADA, DMT ATÉ 30 KM (UNIDADE: M3XKM). | M3XKM | 715 | Transporte da terra a ser importada = 71,50 x 10 km = 715,00 m³/km
3 | FUNDAÇÕES
3.1 | ESTACA TIPO ESCAVADA (BROCA)
3.1.1 | ESTACA BROCA DE CONCRETO, DIÂMETRO DE 25CM, ESCAVAÇÃO MANUAL COM TRADO CONCHA, COM ARMADURA DE ARRANQUE. | M | 56 | Do projeto estrutural = 30,00 + 26,00 = 56,00 m
3.2 | ALVENARIA DE EMBASAMENTO
3.2.1 | ALVENARIA DE EMBASAMENTO COM BLOCO ESTRUTURAL DE CONCRETO, DE 14X19X29 CM E ARGAMASSA DE ASSENTAMENTO COM PREPARO EM BETONEIRA. | M3 | 1.54 | (0,20 x 0,20 x 18,20) + ( 0,20 x 0,20 x 20,30) = 1,54 m³
4 | PISO
4.1 | LASTRO DE CONCRETO (contra-piso)
4.1.1 | PISO EM CONCRETO 20 MPA PREPARO MECÂNICO, ESPESSURA 7CM. | M2 | 11.54 | Guarita =( 1,50 x 2,20) + (3,60 x 2,20) + (0,80 x 0,20 x 2) = 11,54 m²
4.2 | PISO CIMENTADO
4.2.1 | PISO CIMENTADO, TRAÇO 1:3 (CIMENTO E AREIA), ACABAMENTO LISO, ESPESSURA 2,0 CM, PREPARO MECÂNICO DA ARGAMASSA. | M2 | 11.54 | Guarita =( 1,50 x 2,20) + (3,60 x 2,20) + (0,80 x 0,20 x 2) = 11,54 m²
4.3 | LASTRO DE BRITA
4.3.1 | LASTRO COM MATERIAL GRANULAR (PEDRA BRITADA N.2), APLICADO EM PISOS OU LAJES SOBRE SOLO, ESPESSURA DE *10 CM*. | M3 | 12.71 | Brita do pátio pelo autocad = 127,0898 x 0,10 = 12,71 m³
4.3.2 | LASTRO COM MATERIAL GRANULAR, APLICAÇÃO EM PISOS OU RADIERS, ESPESSURA DE *5 CM*. | M3 | 23.62 | Brita dos pisos de concreto = (378,78 x 0,05) + 4,10 + (11,54 x 0,05) = 23,62 m³
4.4 | SINALIZAÇÃO TÁTIL DE PISO
4.4.1 | PISO EM LADRILHO HIDRÁULICO APLICADO EM AMBIENTES EXTERNOS. | M2 | 2.48 | Pelo autocad = 0,75 + 1,73 = 2,48 m²
4.5 | PISO DE CONCRETO
4.5.1 | EXECUÇÃO DE PASSEIO (CALÇADA) OU PISO DE CONCRETO COM CONCRETO MOLDADO IN LOCO, FEITO EM OBRA, ACABAMENTO CONVENCIONAL, NÃO ARMADO. (5,0 CM) | M3 | 4.1 | Pelo autocad = calçada(24,2673) + perto tanque(3,4827) + lado da área coberta(14,7877) + área coberta(39,4241) = 81,9618 x 0,05 = 4,10 m³
4.6 | PISO DE CONCRETO COM TELA
4.6.1 | EXECUÇÃO DE PASSEIO (CALÇADA) OU PISO DE CONCRETO COM CONCRETO MOLDADO IN LOCO, USINADO, ACABAMENTO CONVENCIONAL, ESPESSURA 10 CM, ARMADO. | M2 | 378.78 | Pelo autocad = 20,9932 + 27,0494 + 133,9539 + 196,7860 = 378,78 m²
4.7 | GUIA OU SEPARADOR DE PISOS
4.7.1 | GA-01 GUIA LEVE OU SEPARADOR DE PISOS | M | 49.9 | Pelo autocad = (33,82 pátio) + (3,80 jardim) + ( 3,64 + 2,50 + 2,50 + 3,64 passeio externo) = 49,90 m
5 | ARRIMO
5.1 | MURO DE ARRIMO
5.1.1 | MURO DE ARRIMO com bloco de concreto até h= 1,00 m com impermeabilização | M2 | 4.38 | 40,94 x 0,40 = 4,38 m²
5.2 | Lona plástica
5.2.1 | Lona plástica preta para colocação em muros de arrimo | M2 | 4.38 | 40,94 x 0,40 = 4,38 m²
6 | GRAMA
6.1 | GRAMA
6.1.1 | PLANTIO DE GRAMA EM PLACAS. (BATATAIS) | M2 | 82.87 | Pelo autocad = 9,0551 + 23,0269 + 41,47 + 9,3152 = 82,87 m²
7 | INFRA-ESTRUTURA
7.1 | FÔRMA de madeira
7.1.1 | FABRICAÇÃO, MONTAGEM E DESMONTAGEM DE FÔRMA PARA VIGA BALDRAME, EM MADEIRA SERRADA, E=25 MM, 4 UTILIZAÇÕES. | M2 | 41.2 | Lista do Projeto Estrutural - 15,40 + 25,80 = 41,20 m²
7.2 | ARMADURA de aço
7.2.1 | ARMAÇÃO DE BLOCO, VIGA BALDRAME E SAPATA UTILIZANDO AÇO CA-60 DE 5 MM- MONTAGEM. | KG | 53.6 | Lista do Projeto Estrutural - 34,00 + 19,60 = 53,60 Kg
7.2.2 | ARMAÇÃO DE BLOCO, VIGA BALDRAME OU SAPATA UTILIZANDO AÇO CA-50 DE 8 MM - MONTAGEM. | KG | 57.1 | Lista do Projeto Estrutural - 32,50 + 24,60 = 57,10 Kg
7.2.3 | ARMAÇÃO DE BLOCO, VIGA BALDRAME OU SAPATA UTILIZANDO AÇO CA-50 DE 10 MM - MONTAGEM. | KG | 12.9 | Lista do Projeto Estrutural - 12,90 Kg
7.3 | LASTRO DE BRITA
7.3.1 | PREPARO DE FUNDO DE VALA COM LARGURA MENOR QUE 1,5 M, COM CAMADA DE BRITA, LANÇAMENTO MANUAL. | M3 | 0.47 | Blocos e baldrames- (0,05 x 0,20 x 18,20) + (0,05 x 0,20 x 20,30) + ( (0,55 x 0,55 x 0,05 x 6) = 0,47 m³
7.4 | CONCRETO estrutural em fundação
7.4.1 | CONCRETO FCK = 25MPA, TRAÇO 1:2,3:2,7 (CIMENTO/ AREIA MÉDIA/ BRITA 1)- PREPARO MECÂNICO COM BETONEIRA 600 L. | M3 | 3.4 | Lista do Projeto Estrutural - 1,10 + 2,30 = 3,40 m³
7.5 | LANÇAMENTO, ADENSAMENTO E ACABAMENTO DE CONCRETO
7.5.1 | LANÇAMENTO COM USO DE BALDES, ADENSAMENTO E ACABAMENTO DE CONCRETO EM ESTRUTURAS. | M3 | 3.4 | Lista do Projeto Estrutural - 1,10 + 2,30 = 3,40 m³
8 | SUPER-ESTRUTURA
8.1 | FÔRMA de madeira
8.1.1 | MONTAGEM E DESMONTAGEM DE FÔRMA DE PILARES RETANGULARES E ESTRUTURAS SIMILARES, PÉ-DIREITO SIMPLES, EM CHAPA DE MADEIRA COMPENSADA RESINADA,4 UTILIZAÇÕES. | M2 | 44.1 | Lista do Projeto Estrutural - 18,00 + 26,10 = 44,10 m²
8.2 | ARMADURA de aço
8.2.1 | ARMAÇÃO DE PILAR OU VIGA DE UMA ESTRUTURA CONVENCIONAL DE CONCRETO ARMADO EM UMA EDIFICAÇÃO TÉRREA OU SOBRADO UTILIZANDO AÇO CA-60 DE 5,0 MM- MONTAGEM. | KG | 75.3 | Lista do Projeto Estrutural - 57,10 + 18,20 = 75,30 Kg
8.2.2 | ARMAÇÃO DE PILAR OU VIGA DE UMA ESTRUTURA CONVENCIONAL DE CONCRETO ARMADO EM UMA EDIFICAÇÃO TÉRREA OU SOBRADO UTILIZANDO AÇO CA-50 DE 8,0 MM- MONTAGEM. | KG | 63 | Lista do Projeto Estrutural - 53,70 + 9,30 = 63,00 Kg
8.2.3 | ARMAÇÃO DE PILAR OU VIGA DE UMA ESTRUTURA CONVENCIONAL DE CONCRETO ARMADO EM UMA EDIFICAÇÃO TÉRREA OU SOBRADO UTILIZANDO AÇO CA-50 DE 10,0 MM - MONTAGEM. | KG | 112.9 | Lista do Projeto Estrutural - 78,60 +34,30 = 112,90 Kg
8.2.4 | ARMAÇÃO DE PILAR OU VIGA DE UMA ESTRUTURA CONVENCIONAL DE CONCRETO ARMADO EM UMA EDIFICAÇÃO TÉRREA OU SOBRADO UTILIZANDO AÇO CA-50 DE 12,5 MM - MONTAGEM. | KG | 27.5 | Lista do Projeto Estrutural - 27,50 Kg
8.3 | CONCRETO estrutural em estruturas - vigas e pilares
8.3.1 | CONCRETO FCK = 25MPA, TRAÇO 1:2,3:2,7 (CIMENTO/ AREIA MÉDIA/ BRITA 1)- PREPARO MECÂNICO COM BETONEIRA 600 L. | M3 | 2.7 | Lista do Projeto Estrutural - 1,70 + 1,00 = 2,70 m³
8.4 | LANÇAMENTO, ADENSAMENTO E ACABAMENTO DE CONCRETO
8.4.1 | LANÇAMENTO COM USO DE BALDES, ADENSAMENTO E ACABAMENTO DE CONCRETO EM ESTRUTURAS. | M3 | 2.7 | Lista do Projeto Estrutural - 1,70 + 1,00 = 2,70 m³
8.5 | LAJE
8.5.1 | LAJE PRÉ-MOLDADA UNIDIRECIONAL, BIAPOIADA, PARA FORRO, ENCHIMENTO EM CERÂMICA, VIGOTA CONVENCIONAL, ALTURA TOTAL DA LAJE (ENCHIMENTO+CAPA) =(8+3). | M2 | 4.17 | banheiro guarita - 2,45 x 1,70 = 4,17 m²
9 | ALVENARIAS E OUTROS ELEMENTOS DIVISÓRIOS
9.1 | VERGA E CONTRAVERGA DE BLOCO DE CONCRETO
9.1.1 | CONTRAVERGA MOLDADA IN LOCO COM UTILIZAÇÃO DE BLOCOS CANALETA PARA VÃOS DE MAIS DE 1,5 M DE COMPRIMENTO. | M | 16.9 | Guarita - 2,20 + 1,90 + 1,90 + 5,70 + 2,6 + 2,6 = 16,90 m
9.2 | ALVENARIA BLOCO CONCRETO
9.2.1 | ALVENARIA DE VEDAÇÃO DE BLOCOS VAZADOS DE CONCRETO DE 19X19X39CM (ESPESSURA 19CM) DE PAREDES COM ÁREA LÍQUIDA MAIOR OU IGUAL A 6M² COM VÃOS E ARGAMASSA DE ASSENTAMENTO COM PREPARO EM BETONEIRA. | M2 | 102 | guarita - [(5,70 + 5,70 + 2,20 + 2,20)x4,30] + (2,20 x 2,60) + aumento muro perto guarita - (7,80 x 0,60) + área coberta [(4,0 x 2,80) + (4,0 x 1,20)] + rampa (10,94 x 0,70) = 102,00 m²
9.3 | Espiral cortante
9.3.1 | Espiral cortante de aço inox para colocação em muros de fechamento com lâminas tipo fish (6,5 cm) com 30 cm de diâmetro, e fixado em cabo de aço 4,0 mm, colocação e acabamento | M | 100 | (25,03 + 24,93 + 25,10 + 24,94) = 100,00 m
10 | COBERTURA
10.1 | COBERTURA com telha de fibrocimento
10.1.1 | TELHAMENTO COM TELHA ONDULADA DE FIBROCIMENTO E = 6 MM, COM RECOBRIMENTO LATERAL DE 1 1/4 DE ONDA PARA TELHADO COM INCLINAÇÃO MÁXIMA DE 10°,COM ATÉ 2 ÁGUAS, INCLUSO IÇAMENTO. | M2 | 49.01 | Pelo autocad - Área coberta 49,01 m²
10.2 | COBERTURA com telha metálica
10.2.1 | TELHAMENTO COM TELHA METÁLICA TERMOACÚSTICA E = 30 MM, COM ATÉ 2 ÁGUAS , INCLUSO IÇAMENTO. | M2 | 11.66 | Guarita - 5,30 x 2,20 = 11,66 m²
10.3 | FECHAMENTO lateral com telha de fibrocimento , perfil ondulado.
10.3.1 | FECHAMENTO lateral com telha de fibrocimento , perfil ondulado, e=6 mm, altura 510 mm, largura útil 1050 mm e largura nominal 1100 mm | M2 | 17.21 | ( 10,12 x 1,20) + ( 4,22 x 1,20) = 17,21 m²
10.4 | TERÇAS METÁLICAS PARA FECHAMENTO LATERAL COM TELHAS DE FIBROCIMENTO
10.4.1 | TRAMA DE AÇO COMPOSTA POR TERÇAS PARA TELHADOS DE ATÉ 2 ÁGUAS PARA TELHA ONDULADA DE FIBROCIMENTO, METÁLICA, PLÁSTICA OU TERMOACÚSTICA, INCLUSO TRANSPORTE VERTICAL. | M2 | 17.21 | ( 10,12 x 1,20) + ( 4,22 x 1,20) = 17,21 m²
10.5 | TERÇAS PARA TELHADOS DE ATÉ 2 ÁGUAS PARA TELHA ONDULADA DE FIBROCIMENTO
10.5.1 | TRAMA DE MADEIRA COMPOSTA POR TERÇAS PARA TELHADOS DE ATÉ 2 ÁGUAS PARA TELHA ONDULADA DE FIBROCIMENTO, METÁLICA, PLÁSTICA OU TERMOACÚSTICA,INCLUSO TRANSPORTE VERTICAL. | M | 60.67 | 11,66 + 49,01 = 60,67 m²
10.6 | CALHAS
10.6.1 | CALHA EM CHAPA DE AÇO GALVANIZADO NÚMERO 24, DESENVOLVIMENTO DE 33 CM,INCLUSO TRANSPORTE VERTICAL. | M | 5.3 | da guarita = 5,30 m
10.7 | RUFOS E CONTRA-RUFOS
10.7.1 | RUFO EXTERNO/INTERNO EM CHAPA DE AÇO GALVANIZADO NÚMERO 26, CORTE DE 33 CM, INCLUSO IÇAMENTO. | M | 40.26 | [guarita (5,70 + 5,70 + 2,20 + 2,20 + 2,20 + 2,20)] + [muro (5,70+ 14,36)] = 40,26 m
11 | IMPERMEABILIZAÇÕES
11.1 | IMPERMEABILIZAÇÃO de alvenaria de embasamento
11.1.1 | IMPERMEABILIZACAO DE SUPERFICIE COM ARGAMASSA DE CIMENTO E AREIA (MEDIA), TRACO 1:3, COM ADITIVO IMPERMEABILIZANTE, E=2CM. | M2 | 30.8 | Baldrames - (0,80 x 18,20) + (0,80 x 20,30) = 30,80 m²
11.2 | IMPERMEABILIZAÇÃO de alicerce
11.2.1 | IMPERMEABILIZAÇÃO DE SUPERFÍCIE COM EMULSÃO ASFÁLTICA, 2 DEMÃOS (BALDRAME) | M2 | 30.8 | Baldrames - (0,80 x 18,20) + (0,80 x 20,30) = 30,80 m²
12 | ESQUADRIAS/FERRAGENS E VIDROS
12.1 | GRADE DE FERRO
12.1.1 | Grade de ferro tipo metalon 3,0x3,0 cm, espaçado 10,0 cm, colocação e acabamento | M2 | 3.4 | G1+G2+G3 = (1,0 x 1,20) + (1,50 x 1,20) + (1,0 x 0,40) = 3,40 m²
12.2 | Porta de chapa de aço - acessibilidade
12.2.1 | Porta de chapa de aço para acessibilidade 0,92x2,10 m batente metálico, completa colocação e acabamento | UN | 1 | P2 =( 0,90 X 2,10) - 01 UNIDADE
12.3 | Portas metálicas
12.3.1 | PF-15 PORTA EM CHAPA DE FERRO (L=82 CM) | UN | 1 | P1 =( 0,80 X 2,10) - 01 UNIDADE
12.4 | FECHAMENTO COM PVC
12.4.1 | FORRO EM RÉGUAS DE PVC, FRISADO, PARA AMBIENTES RESIDENCIAIS, INCLUSIVE ESTRUTURA DE FIXAÇÃO. | M2 | 2.25 | Fechamento interno na guarita - (2,20 x 0,957) + [(0,132 x 2,20)/2] = 2,25 m²
12.5 | JANELA de vidro temperado de correr, colocação e acabamento
12.5.1 | INSTALAÇÃO DE VIDRO TEMPERADO, E = 8 MM, ENCAIXADO EM PERFIL U. | M2 | 3 | J1 + J2 = (1,0 x 1,20) + (1,50 x 1,20) = 3,00 m²
12.5.2 | CAIXILHO DE CORRER EM ALUMINIO ANODIZADO | M2 | 3 | J1 + J2 = (1,0 x 1,20) + (1,50 x 1,20) = 3,00 m²
12.6 | JANELA de vidro temperado basculante, colocação e acabamento
12.6.1 | INSTALAÇÃO DE VIDRO TEMPERADO, E = 8 MM, ENCAIXADO EM PERFIL U. | M2 | 0.4 | J3 = (1,0 x 0,40) = 0,40 m²
12.6.2 | CAIXILHOS DE ALUMINIO -BASCULANTES | M2 | 0.4 | J3 = (1,0 x 0,40) = 0,40 m²
13 | PINTURA
13.1 | PINTURA COM TINTA LÁTEX ACRÍLICA
13.1.1 | APLICAÇÃO MANUAL DE PINTURA COM TINTA LÁTEX ACRÍLICA EM PAREDES, DUAS DEMÃOS. | M2 | 579.84 | Muro - (25,03 x 2,20 x 2 lados) + (24,93 x 2,20 x 2 lados) + (17,35 x 2,20) + [(2,58 + 1,30 + 7,80) x 2,20] + (24,94 x 2,20 x 2 lados) + (14,78 x 1,0) + (2,73 x 1,0) + ( 7,06 x 1,0) + (10,94 x 0,70 x 2 lados) + arrimo (10,94 x 0,40) + área coberta ( 4,0 x 2,80 x 2 lados) + (4,0 x 1,20 x 2 lados) + guarita externo [( 2,60 + 2,60 + 5,70) x 4,30] + (5,70 x 2,10) + guarita interno[( 1,50 + 1,50 + 2,20 + 2,20) x (2,52 - 1,80)] + [(3,60 + 3,60 + 2,20) x 4,27] + (2,20 x 2,65) = 579,84 m²
13.2 | FUNDO SELADOR ACRÍLICO
13.2.1 | APLICAÇÃO DE FUNDO SELADOR ACRÍLICO EM PAREDES, UMA DEMÃO. | M2 | 579.84 | Muro - (25,03 x 2,20 x 2 lados) + (24,93 x 2,20 x 2 lados) + (17,35 x 2,20) + [(2,58 + 1,30 + 7,80) x 2,20] + (24,94 x 2,20 x 2 lados) + (14,78 x 1,0) + (2,73 x 1,0) + ( 7,06 x 1,0) + (10,94 x 0,70 x 2 lados) + arrimo (10,94 x 0,40) + área coberta ( 4,0 x 2,80 x 2 lados) + (4,0 x 1,20 x 2 lados) + guarita externo [( 2,60 + 2,60 + 5,70) x 4,30] + (5,70 x 2,10) + guarita interno[( 1,50 + 1,50 + 2,20 + 2,20) x (2,52 - 1,80)] + [(3,60 + 3,60 + 2,20) x 4,27] + (2,20 x 2,65) = 579,84 m²
13.3 | PINTURA com tinta esmalte em parede de alvenaria
13.3.1 | TINTA ESMALTE acetinado em parede interna com duas demãos, sem massa corrida | M2 | 13.32 | banheiro acessivel = (1,50 + 1,50 + 2,20 + 2,20) x 1,80 = 13,32 m²
13.4 | PINTURA com tinta esmalte em esquadria de ferro
13.4.1 | PINTURA COM TINTA ALQUÍDICA DE ACABAMENTO (ESMALTE SINTÉTICO BRILHANTE ) PULVERIZADA SOBRE SUPERFÍCIES METÁLICAS (EXCETO PERFIL) EXECUTADO EM OBRA (02 DEMÃOS). | M2 | 46.71 | Pintura esquadrias de ferro G1+G2+G3+P1+P2+P01+P02 = (1,0 x 1,20 x 1 x 2 lados) + (1,50 x 1,20 x 1 x 2 lados) + (1,0 x 0,40 x 1 x 2 lados) + (0,80 x 2,10 x 1 x 3 lados c/ batente) + (0,90 x 2,10 x 1 x 3 lados c/ batente)+ (2,40 x 2,0 x 1 x 2 lados) + ( 4,90 x 2,0 x 1 x 2 lados) = 46,71 m²
14 | REVESTIMENTOS
14.1 | CHAPISCO para parede interna ou externa
14.1.1 | CHAPISCO APLICADO EM ALVENARIAS E ESTRUTURAS DE CONCRETO INTERNAS, COM COLHER DE PEDREIRO. ARGAMASSA TRAÇO 1:3 COM PREPARO EM BETONEIRA 400 L. | M2 | 87.63 | Interno guarita - laje(1,50 x 2,20) + paredes[(1,50 + 1,50 + 2,20 + 2,20)x2,52] + [(3,60 + 3,60 + 2,20) x 4,27] + (2,20 x 2,65) + arrimo( 4,38) + mureta (10,95 x 0,70 x 2 lados) = 87,63 m²
14.2 | EMBOÇO para parede interna ou externa
14.2.1 | EMBOÇO OU MASSA ÚNICA EM ARGAMASSA TRAÇO 1:2:8, PREPARO MECÂNICO COM BETONEIRA 400 L, APLICADA MANUALMENTE EM PANOS DE FACHADA COM PRESENÇA DE VÃOS, ESPESSURA DE 25 MM. | M2 | 87.63 | Interno guarita - laje(1,50 x 2,20) + paredes[(1,50 + 1,50 + 2,20 + 2,20)x2,52] + [(3,60 + 3,60 + 2,20) x 4,27] + (2,20 x 2,65) + arrimo( 4,38) + mureta (10,95 x 0,70 x 2 lados) = 87,63 m²
15 | INSTALAÇÕES HIDRÁULICAS
15.1 | Tubos, registros e conexões de água fria
15.1.1 | CAVALETE
15.1.1.1 | KIT CAVALETE PARA MEDIÇÃO DE ÁGUA - ENTRADA PRINCIPAL, EM PVC SOLDÁVEL DN 25 (¾") FORNECIMENTO E INSTALAÇÃO (EXCLUSIVE HIDRÔMETRO). | UN | 1 | Lista do Projeto hidráulico
15.1.2 | REGISTRO de gaveta
15.1.2.1 | REGISTRO GAVETA 3/4" COM CANOPLA ACABAMENTO CROMADO SIMPLES - FORNECIMENTO E INSTALACAO | UN | 3 | Lista do Projeto hidráulico
15.1.2.2 | REGISTRO DE GAVETA BRUTO, LATÃO, ROSCÁVEL, 1 1/2, INSTALADO EM RESERVAÇÃO DE ÁGUA DE EDIFICAÇÃO QUE POSSUA RESERVATÓRIO DE FIBRA/FIBROCIMENTO FORNECIMENTO E INSTALAÇÃO. | UN | 1 | Lista do Projeto hidráulico
15.1.3 | TUBO de PVC soldável, sem conexões
15.1.3.1 | Tubo de PVC rígido soldável marrom, DN= 25 mm, (3/4´), inclusive conexões | M | 28.95 | Lista do Projeto hidráulico
15.1.3.2 | Tubo de PVC rígido soldável marrom, DN= 50 mm, (1 1/2´), inclusive conexões | M | 1.65 | Lista do Projeto hidráulico
15.2 | Tubos, válvulas e conexões - esgoto série normal
15.2.1 | TUBO de PVC branco, com conexões
15.2.1.1 | Tubo de PVC rígido branco, pontas lisas, soldável, linha esgoto série normal, DN= 40 mm, inclusive conexões | M | 4.35 | Lista do Projeto hidráulico
15.2.1.2 | Tubo de PVC rígido branco PxB com virola e anel de borracha, linha esgoto série normal,DN= 50 mm, inclusive conexões | M | 13.6 | Lista do Projeto hidráulico
15.2.1.3 | Tubo de PVC rígido branco PxB com virola e anel de borracha, linha esgoto série normal,DN= 100 mm, inclusive conexões | M | 10.28 | Lista do Projeto hidráulico
15.2.2 | Terminal de ventilação
15.2.2.1 | Terminal de ventilação série normal, Ø 50 mm | UN | 1 | Lista do Projeto hidráulico
15.2.3 | CAIXA sifonada de PVC rígido
15.2.3.1 | CAIXA sifonada de PVC rígido , 150 x 150 x 50 mm | UN | 3 | Lista do Projeto hidráulico
15.2.4 | CAIXA em alvenaria
15.2.4.1 | CAIXA ENTERRADA HIDRÁULICA RETANGULAR EM ALVENARIA COM TIJOLOS CERÂMICOS MACIÇOS, DIMENSÕES INTERNAS: 0,6X0,6X0,6 M PARA REDE DE ESGOTO. | UN | 2 | Lista do Projeto hidráulico
15.3 | Acessórios para águas pluviais
15.3.1 | TUBO PVC, ÁGUAS PLUVIAIS
15.3.1.1 | Tubo de PVC rígido branco PxB com virola e anel de borracha, linha esgoto série normal,DN= 75 mm, inclusive conexões | M | 7.5 | Lista do Projeto hidráulico
15.3.1.2 | Tubo de PVC rígido branco PxB com virola e anel de borracha, linha esgoto série normal,DN= 100 mm, inclusive conexões | M | 81.3 | Lista do Projeto hidráulico
15.3.1.3 | Tubo de PVC rígido PxB com virola e anel de borracha, linha esgoto série reforçada ´R´. DN=150 mm, inclusive conexões | M | 10.6 | Lista do Projeto hidráulico
15.3.2 | CAIXA DE ALVENARIA PARA ÁGUAS PLUVIAIS
15.3.2.1 | Caixa de areia com grelha metálica (20x20cm) 600x600mm | UN | 2 | Lista do Projeto hidráulico
15.3.2.2 | Caixa de areia com tampa de concreto 800x800mm | UN | 1 | Lista do Projeto hidráulico
15.3.3 | Canaleta para águas pluviais
15.3.3.1 | CANALETA DE CONCRETO 1/2 CANA DN 30CM P/ AGUAS PLUVIAIS | M | 32.65 | Lista do Projeto hidráulico
15.3.3.2 | TC-08 TAMPA EM GRELHA DE FERRO GALVANIZADO P/ CANALETA (35CM) | M | 5.6 | Lista do Projeto hidráulico
15.4 | Aparelhos sanitários
15.4.1 | SABONETEIRA de plástico
15.4.1.1 | SABONETEIRA PLASTICA TIPO DISPENSER PARA SABONETE LIQUIDO COM RESERVATORIO 800 A 1500 ML, INCLUSO FIXAÇÃO. | UN | 1 | do Projeto hidráulico
15.4.2 | Porta papel-toalha
15.4.2.1 | PORTA TOALHA ROSTO EM METAL CROMADO, TIPO ARGOLA, INCLUSO FIXAÇÃO. | UN | 1 | do Projeto hidráulico
15.4.3 | TANQUE
15.4.3.1 | TANQUE DE MÁRMORE SINTÉTICO SUSPENSO, 22L OU EQUIVALENTE - FORNECIMENTO E INSTALAÇÃO. | UN | 2 | do Projeto hidráulico
15.4.4 | BANCADA PARA LAVATÓRIO
15.4.4.1 | TAMPO de granito para pia, e=30,00 mm, largura 0,60 m | M | 1 | do Projeto hidráulico
15.4.5 | CUBA DE AÇO INOX E COMPONENTES
15.4.5.1 | Cuba em aço inoxidável simples de 400x340x140mm (COM VÁLVULA) | UN | 1 | do Projeto hidráulico
15.4.5.2 | SIFÃO DO TIPO GARRAFA/COPO EM PVC 1.1/4 X 1.1/2 - FORNECIMENTO E INSTALAÇÃO. | UN | 1 | do Projeto hidráulico
15.4.5.3 | ENGATE FLEXÍVEL EM INOX, 1/2 X 40CM - FORNECIMENTO E INSTALAÇÃO. | UN | 1 | do Projeto hidráulico
15.4.6 | TORNEIRA de pressão metálica
15.4.6.1 | TORNEIRA CROMADA 1/2" OU 3/4" PARA TANQUE, PADRÃO MÉDIO - FORNECIMENTO E INSTALAÇÃO. | UN | 2 | do Projeto hidráulico
15.4.6.2 | TORNEIRA CROMADA DE MESA, 1/2 OU 3/4, PARA LAVATÓRIO, PADRÃO MÉDIO -FORNECIMENTO E INSTALAÇÃO. | UN | 1 | do Projeto hidráulico
15.4.6.3 | TORNEIRA CROMADA TUBO MÓVEL, DE PAREDE, 1/2 OU 3/4, PARA PIA DE COZINHA, PADRÃO MÉDIO - FORNECIMENTO E INSTALAÇÃO. | UN | 1 | do Projeto hidráulico
15.4.7 | BACIA ACESSIVEL (COMPLETO COM BARRAS DE APOIO, PAPELEIRA, VÁLVULA DE DESCARGA E DUCHA HIGIENICA)
15.4.7.1 | BR-01 BACIA P/ SANITARIO ACESSIVEL | CJ | 1 | do Projeto hidráulico
15.4.8 | LAVATÓRIO ACESSIVEL (COMPLETO COM BARRAS DE APOIO)
15.4.8.1 | BR-02 LAVATORIO PARA SANITARIO ACESSIVEL | CJ | 1 | do Projeto hidráulico
15.4.9 | TORNEIRA DE BÓIA
15.4.9.1 | TORNEIRA DE BOIA, ROSCÁVEL, 3/4 , FORNECIDA E INSTALADA EM RESERVAÇÃO DE ÁGUA. | UN | 1 | Lista do Projeto hidráulico
15.4.10 | RESERVATÓRIO
15.4.10.1 | CAIXA D´ÁGUA EM POLIETILENO, 500 LITROS - FORNECIMENTO E INSTALAÇÃO. | UN | 1 | Lista do Projeto hidráulico
16 | INSTALAÇÕES ELÉTRICAS
16.1 | FIO ISOLADO de PVC
16.1.1 | FIO ISOLADO de PVC seção 1,5 mm² - 750 V - 70°C | M | 21.1 | Lista do Projeto elétrico
16.1.2 | FIO ISOLADO de PVC seção 2,5 mm² - 750 V - 70°C | M | 110 | Lista do Projeto elétrico
16.1.3 | FIO ISOLADO de PVC seção 4 mm² - 750 V - 70°C | M | 109.28 | Lista do Projeto elétrico
16.1.4 | FIO ISOLADO de PVC seção 6 mm² - 750 V - 70°C | M | 22.95 | Lista do Projeto elétrico
16.2 | Fio para telefone
16.2.1 | CABO TELEFÔNICO CCI-50 1 PAR, INSTALADO EM ENTRADA DE EDIFICAÇÃO - FORNECIMENTO E INSTALAÇÃO. (Fio drop para telefone) | M | 20 | Lista do Projeto elétrico
16.2.2 | CABO TELEFÔNICO CCI-50 2 PARES, SEM BLINDAGEM, INSTALADO EM DISTRIBUIÇÃO DE EDIFICAÇÃO INSTITUCIONAL - FORNECIMENTO E INSTALAÇÃO. (Fio cinza para telefone) | M | 4 | Lista do Projeto elétrico
16.3 | ELETRODUTO de PVC rígido roscável, sem conexões
16.3.1 | ELETRODUTO DE PVC RIGIDO ROSCAVEL DN 20MM (3/4") INCL CONEXOES, FORNECIMENTO E INSTALACAO | M | 30.71 | Lista do Projeto elétrico
16.3.2 | ELETRODUTO DE PVC RIGIDO ROSCAVEL DN 32MM (1") INCL CONEXOES, FORNECIMENTO E INSTALACAO | M | 30.05 | Lista do Projeto elétrico
16.3.3 | ELETRODUTO RÍGIDO ROSCÁVEL, PVC, DN 85 MM (3") - FORNECIMENTO E INSTALAÇÃO. | M | 2.8 | Lista do Projeto elétrico
16.4 | ENTRADA DE ENERGIA em caixa de chapa de aço
16.4.1 | ENTRADA DE ENERGIA ELÉTRICA, AÉREA, BIFÁSICA, COM CAIXA DE SOBREPOR,ABO DE 10 MM2 E DISJUNTOR DIN 50A (NÃO INCLUSO O POSTE DE CONCRETO). | UN | 1 | Lista do Projeto elétrico
16.4.2 | POSTE DE CONCRETO DUPLO T, TIPO B, 300 KG, H = 10 M (NBR 8451) | UN | 1 | Lista do Projeto elétrico
16.4.3 | ASSENTAMENTO DE POSTE DE CONCRETO COM COMPRIMENTO NOMINAL DE 9 M, CARGA NOMINAL DE 300 DAN, ENGASTAMENTO BASE CONCRETADA COM 1 M DE CONCRETO E 0,5 M DE SOLO (NÃO INCLUI FORNECIMENTO). | UN | 1 | Lista do Projeto elétrico
16.5 | CAIXA DE LIGAÇÃO estampada em chapa de aço
16.5.1 | CAIXA DE LIGAÇÃO ESTAMPADA EM CHAPA DE AÇO, RETANGULAR, DIMENSÕES 4 x 2" | UN | 4 | Lista do Projeto elétrico
16.5.2 | CAIXA DE LIGAÇÃO ESTAMPADA EM CHAPA DE AÇO, RETANGULAR, DIMENSÕES 4 x 4" | UN | 3 | Lista do Projeto elétrico
16.5.3 | CAIXA DE LIGAÇÃO ESTAMPADA EM CHAPA DE AÇO, OCTOGONAL, DIMENSÕES 4 x 4 x 2" | UN | 6 | Lista do Projeto elétrico
16.6 | QUADRO de distribuição
16.6.1 | QUADRO DE DISTRIBUIÇÃO DE ENERGIA EM CHAPA DE AÇO GALVANIZADO, DE EMBUTIR, COM BARRAMENTO TRIFÁSICO, PARA 12 DISJUNTORES DIN 100A - FORNECIMENTO E INSTALAÇÃO. | UN | 1 | Lista do Projeto elétrico
16.7 | CAIXA DE PASSAGEM PARA TELEFONE
16.7.1 | CAIXA DE PASSAGEM PARA TELEFONE 15X15X10CM (SOBREPOR), FORNECIMENTO E INSTALACAO. | UN | 1 | Lista do Projeto elétrico
16.8 | CAIXA DE TELEFONE em alvenaria padrão Telebrás
16.8.1 | CAIXA ENTERRADA PARA INSTALAÇÕES TELEFÔNICAS TIPO R1, EM ALVENARIA COM BLOCOS DE CONCRETO, DIMENSÕES INTERNAS: 0,35X0,60X0,60 M, EXCLUINDO TAMPÃO. | UN | 1 | Lista do Projeto elétrico
16.8.2 | TAMPA PARA CAIXA TIPO R1, EM FERRO FUNDIDO, DIMENSÕES INTERNAS: 0,40 X0,60 M - FORNECIMENTO E INSTALAÇÃO. | UN | 1 | Lista do Projeto elétrico
16.9 | Caixas em alvenaria
16.9.1 | CAIXA ENTERRADA ELÉTRICA RETANGULAR, EM ALVENARIA COM TIJOLOS CERÂMICOS MACIÇOS, FUNDO COM BRITA, DIMENSÕES INTERNAS: 0,3X0,3X0,3 M. | UN | 2 | Lista do Projeto elétrico
16.10 | DISJUNTOR MONOPOLAR termomagnético
16.10.1 | DISJUNTOR MONOPOLAR termomagnético de 16 A em quadro de distribuição | UN | 1 | Lista do Projeto elétrico
16.10.2 | DISJUNTOR MONOPOLAR termomagnético de 20 A em quadro de distribuição | UN | 1 | Lista do Projeto elétrico
16.11 | DISJUNTOR BIPOLAR termomagnético
16.11.1 | DISJUNTOR BIPOLAR termomagnético de 16 A em quadro de distribuição | UN | 1 | Lista do Projeto elétrico
16.11.2 | DISJUNTOR BIPOLAR termomagnético de 20 A em quadro de distribuição | UN | 1 | Lista do Projeto elétrico
16.12 | INTERRUPTOR
16.12.1 | INTERRUPTOR SIMPLES (1 MÓDULO), 10A/250V, INCLUINDO SUPORTE E PLACA -FORNECIMENTO E INSTALAÇÃO. | UN | 3 | Lista do Projeto elétrico
16.12.2 | INTERRUPTOR SIMPLES (1 MÓDULO) COM 1 TOMADA DE EMBUTIR 2P+T 10 A, INCLUINDO SUPORTE E PLACA - FORNECIMENTO E INSTALAÇÃO. | UN | 1 | Lista do Projeto elétrico
16.13 | INTERRUPTOR PULSADOR
16.13.1 | INTERRUPTOR PULSADOR CAMPAINHA (1 MÓDULO), 10A/250V, INCLUINDO SUPORTE E PLACA - FORNECIMENTO E INSTALAÇÃO. | UN | 1 | Lista do Projeto elétrico
16.14 | TOMADA PARA TELEFONE
16.14.1 | TOMADA PARA TELEFONE RJ11 - FORNECIMENTO E INSTALAÇÃO. | UN | 1 | Lista do Projeto elétrico
16.15 | TOMADA
16151 | TOMADA MÉDIA DE EMBUTIR (2 MÓDULOS), 2P+T 20 A, INCLUINDO SUPORTE E PLACA - FORNECIMENTO E INSTALAÇÃO. | UN | 2 | Lista do Projeto elétrico
16.16 | Dispositivo proteção contra surtos (Energia)
16.16.1 | DPS- Dispositivo proteção contra surtos 20 KA (Energia) | UN | 1 | Lista do Projeto elétrico
16.17 | Dispositivo DR
16.17.1 | Interruptor automático diferencial (Dispositivo DR) 80A/30MA | UN | 1 | Lista do Projeto elétrico
16.18 | CAMPAINHA
16.18.1 | CAMPAINHA CIGARRA (1 MÓDULO), 10A/250V, INCLUINDO SUPORTE E PLACA - FORNECIMENTO E INSTALAÇÃO. | UN | 1 | Lista do Projeto elétrico
16.19 | Haste de aterramento tipo Copperweld
16.19.1 | Haste de aterramento tipo Copperweld 5/8" x 300 cm com grampo reforçado 5/8" | UN | 1 | Lista do Projeto elétrico
16.20 | LUMINÁRIA para lâmpada de LED
16.20.1 | LUMINÁRIA TIPO PLAFON, DE SOBREPOR, COM 1 LÂMPADA LED DE 12/13 W, SEM REATOR - FORNECIMENTO E INSTALAÇÃO. | UN | 4 | Lista do Projeto elétrico
16.20.2 | LÂMPADA COMPACTA DE LED 10 W, BASE E27 - FORNECIMENTO E INSTALAÇÃO. | UN | 4 | Lista do Projeto elétrico
17 | SERVIÇOS COMPLEMENTARES
17.1 | CARGA, MANOBRA E DESCARGA DE ENTULHO
17.1.1 | CARGA, MANOBRA E DESCARGA DE ENTULHO EM CAMINHÃO BASCULANTE 6 M³ - CARGA COM ESCAVADEIRA HIDRÁULICA (CAÇAMBA DE 0,80 M³ / 111 HP) E DESCARGA LIVRE (UNIDADE: M3). | M3 | 68.41 | concreto simples ( 1,38 m³) + limpeza terreno ( 670,34 x 0,10) = 68,41 m³
17.2 | Taxa depósito resíduos sólidos
17.2.1 | Taxa depósito resíduos sólidos | M3 | 68.41 | concreto simples ( 1,38 m³) + limpeza terreno ( 670,34 x 0,10) = 68,41 m³
17.3 | TRANSPORTE de entulho
17.3.1 | TRANSPORTE COM CAMINHÃO BASCULANTE DE 6 M³, EM VIA URBANA PAVIMENTADA,DMT ATÉ 30 KM (UNIDADE: M3XKM). | M3XKM | 684.14 | 68,41 x 10 km = 684,14 m³/km
17.4 | Limpeza final da obra
17.4.1 | Limpeza final da obra | M2 | 57.88 | guarita mais área coberta pelo autocad = 14,82 + 43,06 = 57,88 m²
Obs.:
(*) | 1-Foram utilizados os custos de insumos da tabela SINAPI (DESONERADO) nas composições analiticas PINI, CPOS e FDE com BDI de 20,00%, e Leis Sociais de 85%
Engº Fabian Morais Baratto
CREA- 5060870345
Departamento de Dimensionamento e Custos de Obras